## TOC
Sorszam | Abra | Table
1. | A TÁVHŐ IPARÁG ÁLTALÁNOS ÁTTEKINTÉSE | GENERAL OVERVIEW OF THE DISTRICT HEATING INDUSTRY
1.1 | A távhő iparág szabályozási kerete | Regulatory framework of the district heating industry
1.2 | Jogszabályban meghatározott fogalmak | Definitions defined by legislation
1.3 | Egyéb fogalmak meghatározása | Other definitions
1.4 | Távhőrendszer egyszerűsített sémája | Model of the district heating system
1.5 | Távhőszolgáltatás egyszerűsített modellje | Model of district heat supply
1.6 | Hőtermelés energiafolyam ábra - hőmennyiségek | Sankey diagram - Heat generation and quantities
1.7 | Hőtermelés - teljesítmények | Heat generation schematic diagram - heat capacities
1.8 | Hőszolgáltatás és hőfelhasználás energiafolyam ábra - hőmennyiségek | Sankey diagram - Heat supply and consumption
1.9 | A távhő iparágban foglalkoztatottak száma | The number of employees in the district heating sector
1.10 | Távhőszolgáltatással ellátott települések | Settlements supplied with district heating
1.11 | Magyarország lakásállományának megoszlása fűtési mód szerint | Distribution of Hungary's housing stock according to the type of heating
1.12 | Távhőipari díjfizetők számának alakulása | Changes in the number of district heat fee payers
1.13 | A hazai távhőrendszerek számának változása | Changes in the number of domestic district heating systems
1.14 | Távhővel ellátott lakások arányának régiónkénti megoszlása | Regional share of district heating in housing stock
2. | TÁVHŐTERMELÉS | DISTRICT HEAT PRODUCTION
2.1 | A távhőtermelői működési engedélyesek létesítményeinek műszaki adatai | Technical data of the facilities of district heat producing licensees
2.2 | Távhőszolgáltatók saját hőtermelésének részesedése a távhőtermelésből | Share of district heat suppliers own production within district heat production
2.3 | Hőtermelő technológiák részesedése a távhőtermelésben | Share of heat production technologies in district heat production
2.4 | A távhőtermelők által felhasznált energiahordozó mennyiségek | Energy consumption of district heat producers
2.5 | A távhőtermeléshez felhasznált földgáz átlagköltsége | Average cost of natural gas used for district heat production
2.6 | A csak távhőtermelői működési engedéllyel rendelkező társaságok által továbbértékesített vásárolt hő | Heat purchased and resold by companies with only district heat producer license
2.7 | Geotermikus távhőtermelők rendelkezésre álló hőteljesítőképessége településenként | Available heating capacity of geothermal heat producers by settlement
2.8 | Távhőtermelők rendelkezésre álló hőteljesítőképességének megyénkénti eloszlása | Distribution of available district heating capacity by counties
3. | TÁVHŐSZOLGÁLTATÁS | DISTRICT HEAT SUPPLY
3.1 | Távhőszolgáltatói működési engedélyesek listája | List of district heat supplier licensees
3.1.1 | Távhőszolgáltás Dél-Alföld régióban | District heating in Dél-Alföld region
3.1.2 | Távhőszolgáltás Dél-Dunántúl régióban | District heating in Dél-Dunántúl region
3.1.3 | Távhőszolgáltás Észak-Alföld régióban | District heating in Észak-Alföld region
3.1.4 | Távhőszolgáltás Észak-Magyarország régióban | District heating in Észak-Magyarország region
3.1.5 | Távhőszolgáltás Közép-Dunántúl régióban | District heating in Közép-Dunántúl region
3.1.6 | Távhőszolgáltás Közép-Magyarország régióban | District heating in Közép-Magyarország region
3.1.7 | Távhőszolgáltás Nyugat-Dunántúl régióban | District heating in Nyugat-Dunántúl region
3.2 | Távhőszolgáltatók értékesítési méret alapú megoszlása | Distribution of district heat suppliers according to their sales
3.3 | Az értékesített hő megoszlása a távhőszolgáltatók értékesítési mérete alapján | Distribution of sold heat according to the sale volume of district heat suppliers
3.4 | Lakosságnak szolgáltatott hő településenként | Household consumption data according to settlements
3.5 | Távhőszolgáltatók értékesítési adatai | Sales data of district heat suppliers
3.6 | Távhőszolgáltatók által vásárolt hő mennyisége és költsége | Amount and costs of heat purchased by district heat suppliers
3.7 | Távhőszolgáltatásban kiadott és szolgáltatott hő mennyisége | Amount of heat output and provided in district heating
3.8 | Fontosabb infrastrukturális adatok | Main infrastructure data
3.9 | Távhő Ökocímke | District Heat Ecolabel

## 1.1
1.1 A távhő iparág szabályozási kerete ¦ 1.1 Regulatory framework of the district heating industry
Hatályos törvény*: ¦ Applicable legislation*:
2005. évi XVIII. törvény ¦ Act XVIII of 2005 | a távhőszolgáltatásról ¦ on District Heating Services
Kapcsolódó hatályos törvények és rendeletek*: ¦ Related legislation and decrees*:
1990. évi LXXXVII. törvény ¦ Act LXXXVII of 1990 | az árak megállapításáról ¦ on Price Setting
1991. évi XLV. törvény ¦ Act XLV of 1991 | a mérésügyről ¦ on metering
1993. évi XLVIII. törvény ¦ Act XLVIII of 1993 | a bányászatról ¦ on Mining
1995. évi LVII. törvény ¦ Act LVII of 1995 | a vízgazdálkodásról ¦ on Water Management
1997. évi CLV. törvény ¦ Act CLV of 1997 | a fogyasztóvédelemről ¦ on Consumer Protection
2016. évi CL. törvény¦ Act CL of 2016 | az általános közigazgatási rendtartásról ¦ on General Public Administration Procedures
2007. évi LXXXVI. törvény ¦ Act LXXXVI of 2007 | a villamos energiáról ¦ on Electricity
2008. évi XL. törvény ¦ Act XL of 2008 | a földgázellátásról ¦ on Natural Gas Supply
2008. évi LXVII. törvény ¦ Act LXVII of 2008 | a távhőszolgáltatás versenyképesebbé tételéről ¦ on Enhancing the Competitiveness of District Heating Services
2012. évi CLXVIII. törvény ¦ Act CLXVIII of 2012 | a közművezetékek adójáról ¦ on the tax of utility piping
2012. évi CCXVII. törvény ¦ Act CCXVII of 2012 | az üvegházhatású gázok közösségi kereskedelmi rendszerében és az erőfeszítés-megosztási határozat végrehajtásában történő részvételről ¦ on the participation in the community trade system of greenhouse gases and in the implementation of the effort sharing decision
2013. évi XXII. törvény ¦ Act XXII of 2013 | a Magyar Energetikai és Közmű-szabályozási Hivatalról ¦ on the Hungarian Energy and Public Utility Regulatory Authority
2015. évi CCXXII. törvény¦ Act CCXXII of 2015 | az elektronikus ügyintézés és a bizalmi szolgáltatások általános szabályairól ¦ on the General rules for electronic administration and trust services
2013. évi LIV. törvény ¦ Act LIV of 2013 | a rezsicsökkentések végrehajtásáról ¦ on the execution of utility price cuts
2015. évi LVII. törvény ¦ Act LVII of 2015 | az energiahatékonyságról ¦ on energy efficiency
2013. évi CLXXXVIII. törvény ¦ Act CLXXXVIII of 2013 | az egységes közszolgáltatói számlaképről ¦ on the standardized form of utility bills
127/1991. (X. 9.) Korm. rendelet ¦ Government Decree no. 127/1991 (October 9) | a mérésügyről szóló törvény végrehajtásáról ¦ on the implementation of the Act XLV of 1991 on metering
157/2005. (VIII. 15.) Korm. rendelet ¦ Government Decree no. 157/2005 (August 15) | a távhőszolgáltatásról szóló 2005. évi XVIII. törvény végrehajtásáról ¦ on the implementation of the Act XVIII of 2005 on district heating services
273/2007. (X.19.) Korm. rendelet ¦ Government Decree no. 273/2007 (October 19) | a villamos energiáról szóló 2007. évi LXXXVI. törvény egyes rendelkezéseinek végrehajtásáról ¦ on the implementation of the Act LXXXVI of 2007 on Electricity
289/2007. (X. 31.) Korm. rendelet ¦ Government Decree no. 289/2007 (October 31) | a lakossági vezetékes gázfogyasztás és távhőfelhasználás szociális támogatásáról ¦ on social subsidies of household gas and district heating consumption
19/2009. (I. 30.) Korm. rendelet ¦ Government Decree no. 19/2009 (January 30) | a földgázellátásról szóló 2008. évi XL. törvény rendelkezéseinek végrehajtásáról ¦ on the implementation of the Act XL of 2008 on Natural Gas Supply
324/2013. (VIII.29.) Korm. rendelet ¦ Government Decree no. 324/2013 (August 29) | az egységes elektronikus közműnyilvántartásról ¦ on unified electronic utility registry
122/2015. (V. 26.) Korm. rendelet ¦ Government Decree no. 122/2015 (May 26) | az energiahatékonyságról szóló törvény végrehajtásáról ¦ on the implementation of the Act LVII of 2015 on energy efficiency
387/2016. (XII. 2.) Korm. rendelet ¦ Government Decree no. 387/2016 (December 2) | a fogyasztóvédelmi hatóság kijelöléséről ¦ on the designation of the consumer protection authority
31/2014. (II.12.) Korm. rendelet ¦ Government Decree no. 31/2014 (February 12) | az egyes sajátos ipari építményekre vonatkozó építésügyi hatósági eljárások szabályairól ¦ on the rules of authority procedures for the construction of specific, nonbuilding structures
451/2016. (XII.19.) Korm. rendelet ¦ Government Decree no. 451/2016 (December 19) | az elektronikus ügyintézés részletszabályairól ¦ on the detailed rules for electronic administration
110/2007. (XII. 23.) GKM rendelet ¦ Decree of the Minister of Economy and Transport no. 110/2007 (December 23) | a nagy hatásfokú, hasznos hőenergiával kapcsoltan termelt villamos energia és a hasznos hő mennyisége megállapításának számítási módjáról ¦ on calculating the amount of electricity and useful heat from high efficiency combined heat and power generation
50/2011. (IX. 30.) NFM rendelet ¦ Decree of the Minister of National Development no. 50/2011 (September 30) | a távhőszolgáltatónak értékesített távhő árának, valamint a lakossági felhasználónak és a külön kezelt intézménynek nyújtott távhőszolgáltatás díjának megállapításáról ¦ on determining the price of district heat that is sold to district heating suppliers and the charge of district heating supply provided for household consumers and specially treated institutions
51/2011. (IX. 30.) NFM rendelet ¦ Decree of the Minister of National Development no. 51/2011 (September 30) | a távhőszolgáltatási támogatásról ¦ on the district heating subsidy
1/2014. (III. 4.) MEKH rendelet ¦ Decree no. 1/2014 (March 4) of the Hungarian Energy and Public Utility Regulatory Authority | a Magyar Energetikai és Közmű-Szabályozási Hivatal igazgatási szolgáltatási díjainak mértékéről, valamint az igazgatási szolgáltatási, a felügyeleti díjak és egyéb bevételek beszedésére, kezelésére, nyilvántartására és visszatérítésére vonatkozó szabályokról ¦ on the rate of administration service fees of the Hungarian Energy and Public Utility Regulatory Authority and on the regulations of the collection, management, registry and reimbursement of administration service, supervision and other fees
* 2019. április 30-i állapot. ¦ As of April 30, 2019

## 1.2
1.2 Jogszabályban meghatározott fogalmak ¦ 1.2 Definitions defined by legislation
A távhőszolgáltatásról szóló 2005. évi XVIII. Törvény 3. §-ban foglaltak alapján: ¦ According to Article 3 of Act XVIII of 2005 on District Heating Services:
Engedélyes ¦ Licensee | A távhőtermelő létesítmény létesítésére, távhőtermelésre, valamint a távhőszolgáltatásra engedéllyel rendelkező gazdálkodó szervezet. ¦ A business entity authorised to establish district heat producing facilities, to produce district heat and supply district heat.
Felhasználási hely ¦ Consumption point | A felhasználó tulajdonában lévő, a közszolgáltatási szerződés tárgyát képező olyan épület, építmény, épületrész, amelynek távhőfogyasztása önállóan mérhető. ¦ A building, construction or part of a building owned by a consumer and subject to a public service contract, whose consumption of district heating can be independently measured.
Felhasználó ¦ Consumer | A távhővel ellátott épületnek, építménynek, a törvényben meghatározott esetben az épületrésznek a távhőszolgáltatóval a távhő mérés szerint történő szolgáltatására vonatkozóan közszolgáltatási szerződéses jogviszonyban álló tulajdonosa, több tulajdonos esetén a tulajdonosok közössége [a társasház, a lakásszövetkezet, a Polgári Törvénykönyv (a továbbiakban: Ptk.) szerinti közös tulajdon esetén a tulajdonostársak]. Abban az esetben, ha a távhőfelhasználás a több személy tulajdonában lévő épület valamennyi épületrészében mérhető, a felhasználó az egyes épületrészek tulajdonosa is lehet. A felhasználó lehet lakossági vagy egyéb felhasználó. ¦ The owner of the building, construction, or in cases stipulated by law, the part of a building supplied with district heating, having a contractual relationship with the district heating supplier with regard to the supply of measured district heat; or in case of more owners, the community of the owners (an apartment house, commonhold, and in case of joint ownership as defined in the Civil Code (hereinafter CC) the co-owners). In case the district heat consumption may be measured in all parts of a building owned by more individuals, the consumer may be the owner of these individual parts of the building. The consumer may be a household consumer or other consumer.
Lakossági felhasználó ¦ Household consumer | A lakóépület és a vegyes célra használt épület tulajdonosa, tulajdonosainak közössége, épületrészenkénti hőmennyiségmérés esetén az egyes épületrészek tulajdonosa, valamint a hitelszerződésből eredő kötelezettségeiknek eleget tenni nem tudó természetes személyek lakhatásának biztosításáról szóló törvény alapján a Nemzeti Eszközkezelő Zrt. által megvásárolt lakóingatlan bérlője. ¦ Owner or the community of owners of a residential building and of a building used for mixed purposes, or in case the amount of heat is measured per building parts, the owner of these parts; and according to the Act on the Protection of the Homes of Natural Persons Defaulting on Their Obligations Stemming from Loan Contracts, the tenants of properties purchased by the Nemzeti Eszközkezelő Zrt.
Egyéb felhasználó ¦ Other consumer | A "lakossági felhasználó" esetében nem említett épület, építmény tulajdonosa, tulajdonosainak közössége, épületrészenkénti hőmennyiségmérés esetén az egyes épületrészek tulajdonosa. ¦ Owners and the community of owners of buildings and constructions not mentioned in the definition of 'household consumers', or in case of heat measured per building parts, the owner of these parts.
Külön kezelt intézmény (KKI) ¦ Public institutions (PI) | Egyéb felhasználók közül a központi költségvetési szerv, a központi költségvetési szerv költségvetési intézménye, a helyi önkormányzat, a helyi önkormányzat költségvetési intézménye, valamint a normatív állami támogatásban részesülő, közfeladatot ellátó, nem nyereség- és vagyonszerzési célt szolgáló egyéb intézmény. ¦ Among other consumers, the central budgetary authority, the budgetary institution of the budgetary authority, the local government, the budgetary institution of the local government and other institutions receiving normative state contribution, performing public functions and not intended for profit and property making.
Díjfizető ¦ Fee payer | Épületrészenkénti díjmegosztás esetén az épületrésznek a közszolgáltatási szerződésben megnevezett tulajdonosa, az e törvényben meghatározott esetekben az épület, építmény vagy az épületrész bérlője, használója. ¦ In case if the fee is split per building sections the owner named in the public service contract, in the cases specified in this Act the tenant or user of the building, structure or building section.
Hőfogadó állomás ¦ Heat transfer station | Egy épület vagy építmény távhőellátása céljából, a hőhordozó közeg fogadására, továbbítására szolgáló technológiai berendezés, ahol a felhasználók részére átadott távhőmennyiség mérése, mennyiségi szabályozása is történhet. ¦ A technological equipment intended for receiving and forwarding a heat transfer medium in order to supply a building or a construction with district heating, where the measurement and the volume control of the amount of district heat transferred to the consumers may also be performed.
Hőközpont ¦ District heating substation | A hőhordozó közeg kiadására, elosztására, fogadására, átalakítására, mennyiségének szabályozására, illetőleg a távhő átadására szolgáló technológiai berendezés. A hőközpont lehet termelői hőközpont, szolgáltatói hőközpont és felhasználói hőközpont. ¦ A technological equipment intended for the delivery, distribution, reception and transformation of a heat transfer medium, for controlling its volume, and for transferring district heat. A district heating substation may be a production, supplier and consumer substation.
Termelői hőközpont ¦ Producer substation | A távhő termelőjénél távhőellátás céljából a hőhordozó közeg kiadására, továbbítására, elosztására, átalakítására, mennyiségének szabályozására, esetenként mérésére szolgáló technológiai berendezés. ¦ A technological equipment intended for the delivery, distribution, reception and transformation of a heat transfer medium and for controlling, and in some cases measuring its volume in order to supply district heat as the district heating producer.
Szolgáltatói hőközpont ¦ Supplier substation | Több épület vagy építmény távhővezeték-hálózat útján történő hőellátása céljából, az ellátandó épületeken vagy építményeken kívül, vagy azok egyikében elhelyezett, a hőhordozó közeg fogadására, átalakítására, mennyiségének szabályozására, elosztására, mérésére szolgáló technológiai berendezés. ¦ A technological equipment intended for the reception, transformation of a heat transfer medium and for controlling, distributing and measuring its volumes in order to supply multiple buildings or constructions with district heat through a district heating network. The equipment may be placed in one of the supplied buildings or outside them.
Felhasználói hőközpont ¦ Consumer substation | Egy épület vagy építmény hőellátása céljából a hőhordozó közeg fogadására, átalakítására, mennyiségének szabályozására, mérésére szolgáló technológiai berendezés. ¦ A technological equipment intended for the reception, transformation of a heat transfer medium and for controlling and measuring its volume, in order to supply a building or a construction with heat.
Megújuló energiaforrás ¦ Renewable energy source | A nem fosszilis megújuló energiaforrások (szél-, nap-, víz- és geotermikus energia, biomassza, hulladék-lerakóhelyeken és szennyvíztisztító telepeken keletkező gázok, biogázok energiája).¦ Non-fossil renewable energy sources (wind, solar and geothermal energy, biomass, gases generated at landfills and waste water treatment plants, the energy of biogases).
Távhő ¦ District heat | Az a hőenergia, amelyet a távhőtermelő létesítményből hőhordozó közeg (gőz, melegített víz) alkalmazásával, távhővezeték-hálózaton keresztül, üzletszerű tevékenység keretében a felhasználási helyre eljuttatnak. ¦ The thermal energy that is delivered through a district heating network from a district heat producing facility to the consumption point as a commercial activity, by using a heat transfer medium (steam or hot water).
Távhőszolgáltatás ¦ District heating | Az a közszolgáltatás, amely a felhasználónak a távhőtermelő létesítményből távhővezeték-hálózaton keresztül, az engedélyes által végzett, üzletszerű tevékenység keretében történő hőellátásával fűtési, illetve egyéb hőhasznosítási célú energiaellátásával valósul meg. ¦ A commercial public service provided by the licensee, which supplies consumers with energy intended for heating or other heat utilisation. The service is provided from a district heat producing facility through a district heating pipeline network.
Távhőszolgáltató ¦ District heat supplier | Az a gazdálkodó szervezet, amely meghatározott településen vagy a település meghatározott részén a távhő üzletszerű szolgáltatására engedélyt kapott. ¦ A business entity authorised to supply district heat in the form of a commercial activity in a given settlement or in a given part of the settlement.
Távhőtermelő ¦ District heat producer | Az a gazdálkodó szervezet, amely távhő termelésére engedélyt kapott. ¦ A business entity authorised to produce district heat.
Távhőtermelő létesítmény ¦ District heat producing facility | Az erőmű távhőszolgáltatási célra hőt termelő létesítménye, távhőt előállító fűtőmű, kazántelep, kazán, hulladékégető mű, geotermikus energiát távhőszolgáltatás céljára kitermelő vagy más megújuló energiát (pl. biokazán, hőszivattyú, napkollektor) és hulladékhőt hasznosító távhőtermelő berendezés. ¦ The heat producing facility of a power plant which produces heat for the purpose of district heat supply, a district heating plant, heat-only boiler station, boiler, waste incineration plant and district heat producing equipment extraction geothermal energy or an equipment utilising renewable energy (biomass boiler, heat pump, solar thermal collector) and waste heat.
Távhővezeték-hálózat ¦ District heating pipeline network | Az a csővezetékrendszer - a hozzá tartozó műtárgyakkal, hálózati szerelvényekkel, kapcsolódó automatikákkal, műszerekkel, elektromos berendezésekkel együtt -, amely a távhőnek (hőhordozó közegnek) a távhőtermelő létesítménytől a csatlakozási pontig történő szállítására szolgál. A távhővezeték-hálózat részei: a gerincvezeték, az elosztóvezeték, a bekötővezeték, valamint a szolgáltatói hőközpontból kiinduló és az átalakított hővel ellátott épület vagy építmény hőfogadó állomása főelzáró szerelvényéig, ennek hiányában a felhasználási helyet magában foglaló ingatlan telekhatáráig terjedő vezeték. ¦ The pipeline system, including all related engineering structures, network fittings, automation, instruments and electronic devices, which is intended to transfer district heat (the heat transfer medium) from the district heat producing facility to the connection point. Parts of the district heating pipeline network: transmission pipeline, distribution pipeline, connection pipeline and the pipeline between the supplier substation and the main shut-off valve of the heat transfer station of the building or construction supplied with the transformed heat; or in it's absence, between the supplier substation and the property line where the consumption point is located.
A távhőszolgáltatásról szóló 2005. évi XVIII. törvény végrehajtásáról szóló 157/2005. (VIII. 15.) Korm. Rendelet 17/A. §-ban foglaltak szerint: ¦ In accordance with those stipulated in Article 17/A of Government Decree no. 157/2005 (15 August) on the on the implementation of Act XVIII of 2005 on district heating services:
Használati melegvíz (HMV) ¦ Domestic hot water (DHW) | távhővel felmelegített közműves ivóvíz ¦ municipal water, heated by district heating.

## 1.3
1.3 Egyéb fogalmak meghatározása ¦ 1.3 Other definitions
Fogalom ¦ Term | Magyarázat ¦ Explanation | Előfordulás ¦ Subject index
Technológia távhőszolgáltatási célú névleges hőteljesítménye ¦ Nominal district heating capacity of technology | Az adott technológia által tartósan kiadható hőteljesítmény a távhő rendszer névleges paramétereinek fennállása esetén. ¦ The intended full-load sustained output of a certain production technology with regard to the nominal parameters of district heating system. | 2.1
Közvetlen (melegvíz/forróvíz/gőz) hőtermelési technológia ¦ Direct (warm water/hot water/steam) heat technology | Kizárólag távhőszolgáltatási célú hő előállítására alkalmas termelési technológia. ¦ Production technology intended solely for district heat supply. | 2.2, 2.3
Gázmotoros technológia ¦ Gas engine technology | Gázmotoros gépcsoport(ok)ból álló, kapcsolt villamos- és távhőszolgáltatási célú hőellátásra alkalmas termelési technológia. ¦ Production technology suitable for the cogeneration of electricity, and heat used in district heat supply, consisting of gas engine generator set(s). | 2.1, 2.3
Ellennyomású gőzturbinás technológia ¦ Back-pressure steam turbine technology | Ellennyomású gőzturbinás, illetve fűtőturbinás gépcsoport(ok)ból, valamint az azokat tápláló kazán(ok)ból álló, kapcsolt távhőszolgáltatási célú hő- és villamosenergia-ellátásra alkalmas termelési technológia. ¦ Production technology suitable for the supply of cogenerated electricity, and heat with the intention of district heating supply, consisting of boiler(s) and back-pressure steam turbine and combustion turbine generator set(s). | 2.1
Elvételes-kondenzációs gőzturbinás technológia ¦ Extraction condensing steam turbine technology | Kondenzációs elvételes gőzturbinás gépcsoport(ok)ból, valamint az azokat tápláló kazán(ok)ból álló, kapcsolt villamos- és távhőszolgáltatási célú hőellátásra alkalmas termelési technológia. ¦ Production technology suitable for the cogeneration of electricity, and heat supply with the intention of district heating supply, consisting of boiler(s) and extraction condensing steam turbine generator set(s). | 2.1
Hőszolgáltató gázturbinás technológia ¦ Heat supplier gas turbine technology | Gázturbinás gépcsoport(ok)ból és hőhasznosító kazán(ok)ból álló, kapcsolt távhőszolgáltatási célú hő- és villamosenergia-ellátásra alkalmas termelési technológia. ¦ Production technology suitable for the cogeneration of electricity, and heat intended for district heating, consisting of gas turbine generator set(s) and heat recovery steam generator(s). | 2.1
Hőszolgáltató kombinált ciklusú technológia ¦ Heat supplier combined cycle technology | Gáz- és ellennyomású gőzturbinás, illetve fűtőturbinás gépcsoportokból és hőhasznosító kazán(ok)ból álló, kapcsolt távhőszolgáltatási célú hő- és villamosenergia-ellátásra alkalmas termelési technológia. ¦ Production technology suitable for the cogeneration of electricity, and heat intended for district heating, consisting of gas turbine generator set(s), heat recovery steam generator(s) and back-pressure steam turbine generator set(s). | 2.1
Kombinált ciklusú technológia hőszolgáltatással ¦ Combined cycle technology with heat supply | Gáz- és elvételes-kondenzációs gőzturbinás gépcsoportokból és hőhasznosító kazán(ok)ból álló, kapcsolt távhőszolgáltatási célú hő- és villamosenergia-ellátásra alkalmas termelési technológia. ¦ Production technology suitable for the cogeneration of electricity, and heat intended for district heating, consisting of gas turbine generator set(s), heat recovery steam generator(s) and extraction-condensing steam turbine generator set(s). | 2.1
Névleges bemenő hőteljesítmény ¦ Rated thermal input | Az adott tüzelőberendezés működését engedélyező hatósági engedélyben rögzített névleges teljesítményén való üzemeltetéséhez szükséges, a tüzelőberendezésbe egységnyi idő alatt bevitt tüzelőanyag hőteljesítménye, kWth-ban, illetve MWth-ban kifejezve. ¦ Thermal capacity of combusted fuel per unit of time in the combustion unit operated on nominal load, expressed in kWth or MWth. | 1.7
Kazán névleges hőteljesítmény ¦ Nominal boiler capacity | A hőtermelő berendezés (kazán) tervezési üzemállapotához (névleges paramétereihez) tartozó hőteljesítmény. ¦ The calculated (based on nominal conditions) sustained output rate of the equipment. | 1.7
Kazán rendelkezésre álló hőteljesítmény ¦ Available boiler capacity | A hőtermelő berendezés (kazán) legnagyobb tartósan igénybe vehető hőteljesítménye. ¦ The full-load sustained output rate of the equipment. | 1.7
Beépített hőteljesítmény ¦ Installed thermal capacity | Az a legnagyobb hőteljesítmény, amely a hőtermelő berendezésekből — azok névleges hőteljesítményével — közvetlenül és kapcsoltan egyidejűleg a termelői hőközponti berendezések névleges teljesítményének figyelembevételével, hőönfogyasztás és veszteség nélkül a méretezési jellemzőkkel kiadható lenne. ¦ The maximum thermal output rate of the plant determined by the nominal thermal capacity of equipments without heat consumption and losses. | 1.7
Rendelkezésre álló hőteljesítőképesség¦ Available heating capacity | A névleges üzemállapotban a telephelyről, a hőcsatlakozási pontokon kiadható egyidejű hőteljesítmény, a villamosenergia termelését és a hőtermelő berendezések egyidejű működésének korlátait is figyelembe véve. ¦ The output heating capacity (MWth) at heat connection points under nominal operating conditions, taking into account the limits of simultaneous operation of electricity and heat generating units. | 2.1, 2.7, 2.8
Telephelyi hőönfogyasztás ¦ Heat consumption of sites | A létesítmény kiszolgáló berendezéseinek, műhely- és irodaépületeinek hőfogyasztása. ¦ Heat consumption of the auxiliary equipments, workshops and office buildings. | 1.6
Kiadott víz/gőzhő ¦ Output heat (water/steam) | A hőtermelő létesítményből a távhővezeték(ek)be, illetve (ipari) gőzellátó vezeték(ek)be táplált hő. ¦ Heat for use in district heating applications (heated water) or industrial processes (steam) transferred in the pipeline by heat-only boiler stations or power plants. | 1.6, 1.8, 3.7
Szolgáltatott hő ¦ Provided heat | A felhasználók részére technológiai, fűtési, illetve használati melegvíz-készítési célra az átadási ponton fizilailag átadott hő. ¦ Technological, heating and domestic hot water purposes heat passed to the consumers at measuring point. | 1.8, 3.7
Értékesített hő ¦ Sold heat | A tárgyidőszakra vonatkozóan kiszámlázott, valamint a tárgyidőszakban elszámolt hőmennyiségek összege. ¦ Sum of invoiced and accounted heat in the given period. | 3.3, 3.5

## 1.4
1.4 Távhőrendszer egyszerűsített sémája ¦ 1.4 Model of the district heating system

## 1.5
1.5 Távhőszolgáltatás egyszerűsített modellje ¦ 1.5 Model of district heat supply

## 1.6
1.6 Hőtermelés energiafolyam ábra - hőmennyiségek ¦ 1.6 Sankey diagram - Heat generation and quantities

## 1.7
1.7 Hőtermelés - teljesítmények ¦ 1.7 Heat generation schematic diagram - heat capacities

## 1.8
1.8 Hőszolgáltatás és hőfelhasználás energiafolyam ábra - hőmennyiségek ¦ 1.8 Sankey diagram - Heat supply and consumption

## 1.9
1.9 A távhő iparágban foglalkoztatottak száma ¦ 1.9 The number of employees in the district heating sector
Engedélyes tevékenységben foglalkoztatottak száma ¦ Number of employees engaged in licensee activity | 2013 | 2014 | 2015 | 2016 | 2017 | 2018 | 2019
Távhőtermelői engedélyesek ¦ District heat producer licensees | 2467.49 | 2047.79 | 2256.79 | 2186.8 | 2179.676 | 2028.23 | 1919.91
Távhőszolgáltatói engedélyesek ¦ District heat supplier licensees | 2658.91 | 2701.41 | 2850.63 | 2896.02 | 2941.89 | 2884.43 | 2810.16

## 1.10
1.10 Távhőszolgáltatással ellátott települések ¦ 1.10 Settlements supplied with district heating
A táblázat térképes ábrái a PDF formátumú kiadványban érhetőek el!
Az adatok regionális szinten a 3.1.1-3.1.7 ábráknál elérhetőek.
The data are available on regional level in the 3.1.1-3.1.7 charts.

## 1.11
1.11 Magyarország lakásállományának megoszlása fűtési mód szerint ¦ 1.11 Distribution of Hungary's housing stock according to the type of heating
Távfűtés [%] ¦ District heating [%] | Társasház-központi fűtés: egy épület több lakását fűtő kazán [%] ¦ Condominium central heating [%] |  | Központi fűtés: egy lakást fűtő készülék [%] ¦ Central heating [%] |  | Egyedi helyiségfűtés [%] ¦ Individual room heating [%] |  |  | Mobil fűtés [%] ¦ Mobile heating [%] | Nincs fűtés [%] ¦ No heating [%]
| Gáz ¦ Gas | Egyéb ¦ Other | Gáz ¦ Gas | Egyéb ¦ Other | Gáz ¦ Gas | Elektromos ¦ Electric | Egyéb ¦ Other
14.8971 | 4.6391 | 1.817 | 24.4386 | 24.5298 | 11.917 | 1.6194 | 15.7062 | 0.4246 | 0.011142
Forrás: KSH ¦ Data source: KSH

## 1.12
1.12 Távhőipari díjfizetők számának alakulása ¦ 1.12 Changes in the number of district heat fee payers
Év ¦ Year | Összes díjfizetők száma ¦ Number of total fee payers | Lakossági díjfizetők száma ¦ Number of household fee payers | Egyéb díjfizetők száma ¦ Number of other fee payers
2013 | 675213 | 654953 | 20260
2014 | 676163 | 656161 | 20002
2015 | 676830 | 656956 | 19874
2016 | 677534 | 657499 | 20035
2017 | 678050 | 658073 | 19977
2018 | 679187 | 659420 | 19767
2019 | 680372 | 660608 | 19764

## 1.13
1.13 A hazai távhőrendszerek számának változása ¦ 1.13 Changes in the number of domestic district heating systems

## 1.14
1.14 Távhővel ellátott lakások arányának régiónkénti megoszlása ¦ 1.14 Regional share of district heating in housing stock
A táblázat térképes ábrái a PDF formátumú kiadványban érhetőek el!
Forrás: KSH ¦ Data source: KSH

## 2.1A
2.1 A távhőtermelői működési engedélyesek létesítményeinek műszaki adatai ¦ 2.1 Technical data of the facilities of district heat producing licensees
Távhőtermelői működési engedélyes ¦ District heat producer licensee | Település ¦ Settlement | Energiahordozók ¦ Fuels | Termelési technológiák ¦ Production technologies | Beépített hőteljesítőképesség [MW] ¦ Installed thermal capacity [MW] | Rendelkezésre álló hőteljesítőképesség [MW] ¦ Available thermal capacity [MW]
"ARIES" Nonprofit Kft. | Szigetszentmiklós | Földgáz | K | 12.14 | 12.14
"FÜTŐMÜ" Kft. | Bonyhád | Földgáz | K, NapK | 11.31 | 6.36
"HERPÁLY - TEAM" Kft. | Berettyóújfalu | Földgáz | K | 17.73 | 17.73
"SZARVASI GYÓGY-TERMÁL" Nonprofit Kft. | Szarvas | Termálvíz | Geo | 2.945 | 2.945
"Szentlőrinci Geotermia" Zrt. | Szentlőrinc | Termálvíz, PB-gáz | K, Geo | 4.6 | 4.6
"Veszprém-Kogeneráció" Energiatermelő Zrt. | Veszprém | Földgáz | GázM | 8.7 | 8.7
"VKSZ" Zrt. | Veszprém | Földgáz, SNG | K | 61.64 | 52.54
ALFA-NOVA Bioenergia Kft. | Szolnok | Biomassza | K | 3.3 | 3.3
ALFA-NOVA Kft. | Szolnok | Földgáz | K, GázM | 69.523 | 69.523
ALFEN Kft. | Almásfüzitő | Földgáz, Biomassza, Fűtőolaj | K | 19.3 | 19.3
Alpiq Csepel Kft. | Budapest | Földgáz, Tüzelőolaj | K, KC, VillanyK | 276.6 | 143
Arrabona Koncessziós Kft. | Győr | Termálvíz | Geo | 56 | 48
Baja Energetika Kft. | Baja | Földgáz | K | 20.27 | 18.24
BAJATECHNIK Kft. | Baja | Földgáz, Biomassza | K, GázM | 6.665 | 6.665
Bakonyi Erőmű Zrt. | Ajka | Földgáz, Biomassza, Szén | K, EnyT | 216 | 216
BE-Optimum Kft. | Budapest | Földgáz | GázT | 18 | 18
BIOENERGY-Duna Kft. | Mohács | Biomassza | K | 4.5 | 4.5
Bioenergy-Miskolc Kft. | Miskolc | Biomassza | K | 3 | 3
BTG Nonprofit Kft. | Budaörs | Földgáz | K | 28.76 | 28.76
Budapesti Erőmű Zrt. | Budapest | Földgáz, Tüzelőolaj | K, KC | 1043.6 | 1014.8
CELLHŐ Kft. | Celldömölk | Földgáz | K, GázM | 4.88 | 4.88
CHP-ERŐMŰ Kft. | Budapest | Földgáz | GázM | 22.2 | 22.2
CHP-ERŐMŰ Kft. | Dunakeszi | Földgáz | GázM | 1.807 | 1.807
CHP-ERŐMŰ Kft. | Eger | Földgáz | GázM | 5.4 | 5.4
Csepeli Erőmű Kft. | Budapest | Földgáz | K | 116 | 116
Cserkeszőlő Fürdő és Gyógyászati Központ | Cserkeszőlő | Termálvíz | Geo | 15.17 | 4.77
Csongrádi Közmű Kft. | Csongrád | Földgáz | K | 5.8 | 5.8
CSORNAHŐ Kft. | Csorna | Földgáz, Fűtőolaj | K | 20.09 | 20.09
Csornai Kogenerációs Erőmű Kft. | Csorna | Földgáz | GázM | 2.1 | 2.1
CSOTERM Kft. | Csongrád | Termálvíz | Geo | 4.19 | 3.72
DD Energy Kft. | Győr | Termálvíz | Geo | 30 | 26
Debreceni Vízmű Zrt. | Debrecen | Földgáz, Szennyvízgáz | K, GázM | 3.296 | 1
DÉL-ENERGO Kft. | Kiskunhalas | Földgáz | GázM | 1.22 | 1.22
DISTHERM Kft. | Nyergesújfalu | Földgáz | K | 7.85 | 7.85
DOMBÓVÁRHŐ Kft. | Dombóvár | Földgáz, Fűtőolaj | K | 18.3 | 18.3
DOTENERGO Zrt. | Debrecen | Földgáz | K, GázM | 44.708 | 29.708
DUNAKESZI KÖZÜZEMI Nonprofit Kft. | Dunakeszi | Földgáz | K | 19.518 | 19.518
E.ON Energiatermelő Kft. | Debrecen | Földgáz | GázM | 13.26 | 13.26
E.ON Energiatermelő Kft. | Kaposvár | Földgáz | GázM | 5.32 | 5.32
E.ON Energiatermelő Kft. | Nyíregyháza | Földgáz | GázM | 4.644 | 4.644
ENERGOCOOP Kft. | Nyíregyháza | Földgáz | K, GázM | 4.476 | 4.476
Energo-Hőterm Kft. | Dunaújváros | Földgáz | K, GázM | 22.8 | 22.8
ENERGOTT Kft. | Dunaújváros | Földgáz | K, GázM | 22.8 | 22.8
ENGIE Magyarország Kft. | Kőszeg | Földgáz | K, GázM | 7.85 | 7.85
ENGIE Magyarország Kft. | Nagyatád | Földgáz, Termálvíz | K, Geo | 2.52 | 2.52
ENGIE Magyarország Kft. | Pétfürdő | Földgáz | K | 4.98 | 4.98
ENGIE Magyarország Kft. | Sárbogárd | Földgáz | K | 3.855 | 3.855
ENGIE Magyarország Kft. | Sátoraljaújhely | Földgáz | K | 21.012 | 19.268
ENGIE Magyarország Kft. | Siófok | Földgáz | K, GázM | 17.098 | 16.598
Érdhő Kft. | Érd | Földgáz | K | 10.6 | 10.6
EVAT Zrt. | Eger | Földgáz | K | 73.63 | 73.3
Félegyházi Fejlesztési Nonprofit Kft. | Kiskunfélegyháza | Földgáz | K | 14.6 | 10
FKF Nonprofit Zrt. | Budapest | Kommunális hulladék | EkT, EnyT | 125 | 54.6
FŐTÁV Zrt. | Budapest | Földgáz, Propángáz | K | 590.68 | 520.38
FŐTÁV-Kiserőmű Kft. | Budapest | Földgáz | GázM | 10.973 | 10.973
FÜREDHŐ Kft. | Balatonfüred | Földgáz | K | 4.74 | 4.74
Füzitő-GM Kft. | Almásfüzitő | Földgáz | GázM | 3.047 | 3.047
GM Kőérberek 30 Kft. | Budapest | Földgáz | K, GázM | 7.652 | 5.2
Gödöllői Távhő Kft. | Gödöllő | Földgáz | K | 20 | 20
Green-R Zrt. | Budapest | Földgáz | GázM | 9.18 | 9.18
Győri Erőmű Kft. | Győr | Földgáz | K, GázM | 24.099 | 24.099
GYŐR-SZOL Zrt. | Győr | Földgáz, Fűtőolaj | K, GázM | 392.7 | 384.9
Hajdúböszörményi Városgazdálkodási Nonprofit Kft. | Hajdúböszörmény | Földgáz | K | 1.17 | 1.17
Hajdúnánási Építő és Szolgáltató Kft. | Hajdúnánás | Földgáz | K | 6 | 6
Hajdúszoboszlói Nonprofit Zrt. | Hajdúszoboszló | Földgáz | K | 10.71 | 10.71
HALAS-T Kft. | Kiskunhalas | Földgáz | K, GázM | 10.155 | 9.72
HF. Formula Kft. | Dunaújváros | Földgáz | K | 40 | 39.8
Hódmezővásárhelyi Vagyonkezelő Zrt. | Hódmezővásárhely | Földgáz, Termálvíz | K, Geo | 37.67 | 27.8
IMMODUS Zrt. | Budapest | Földgáz | GázM | 1.6 | 1.6
ISD POWER Kft. | Dunaújváros | Földgáz, Kamragáz, Kohógáz, Fűtőolaj | K, EnyT, FT | 540 | 175
Kaposvári Vagyonkezelő Zrt. | Kaposvár | Földgáz | K, GázM | 51.7 | 51.7
KAPUVÁRI HŐSZOLGÁLTATÓ Kft. | Kapuvár | Földgáz | K | 3.52 | 3.52
Kazinc Therm Kft. | Kazincbarcika | Földgáz | K, GázM | 58.2 | 58.2
KECSKEMÉTI TERMOSTAR Hőszolgáltató Kft. | Kecskemét | Földgáz | K, GázM | 102 | 63
Készenléti Rendőrség | Budapest | Földgáz | K, GázM | 4.4 | 4.4
KISERŐMŰ PLD Kft. | Püspökladány | Földgáz | GázM | 1.512 | 1.512
KISERŐMŰ SRV 2005 Kft. | Sárvár | Földgáz | GázM | 1.31 | 1.31
KISVÁRDAI KÖZMŰ Kft. | Kisvárda | Földgáz | K | 26.95 | 16.95
Komáromi Távhő Kft. | Komárom | Földgáz | K | 12.4 | 11.2
KOMLÓI FŰTŐERŐMŰ Zrt. | Komló | Földgáz, Biomassza, Fűtőolaj | K, GázM | 75.51 | 62.83
KÖVA-KOM Nonprofit Zrt. | Nagykőrös | Földgáz | K | 6.366 | 6.366
Kuala Kft. | Miskolc | Termálvíz | Geo | 44.34 | 44.34
Makói Városgazdálkodási Nonprofit Kft. | Makó | Földgáz | K | 8.7 | 6.9
MATERM Kft. | Makó | Termálvíz | Geo | 5.83 | 5.83
MESZ Mosonmagyaróvár Kft. | Mosonmagyaróvár | Földgáz | K, GázM | 58.98 | 58.98
MIHŐ Kft. | Miskolc | Földgáz, Depóniagáz | K, GázM | 76.026 | 64.211
Miskolci Geotermia Zrt. | Miskolc | Termálvíz | Geo | 30 | 30
MOHÁCS-HŐ Kft. | Mohács | Földgáz | K | 14.493 | 14.493
MÓRHŐ Kft. | Mór | Földgáz | K, GázM | 12.247 | 10.267
MVM Észak-Budai Fűtőerőmű Kft. | Budapest | Földgáz, Villamos energia | KC, VillanyK | 129 | 129
MVM MIFŰ Kft. | Miskolc | Földgáz | K, GázM, KC | 408.3 | 406.4
MVM Paksi Atomerőmű Zrt. | Paks | Nukleáris fűtőelem | EkT | 42 | 42
Nitrogénművek Zrt. | Pétfürdő | Földgáz | K | 6.155 | 6.155
NKM Oroszlányi Szolgáltató Zrt. | Oroszlány | Földgáz | K | 37.5 | 37.5
Nyírbátori Városfejlesztő és Működtető Kft. | Nyírbátor | Földgáz | K | 4.6 | 4.6
OMNI Energy Kft. | Hajdúnánás | Földgáz | GázM | 0.814 | 0.814
OMNI Energy Kft. | Szeged | Földgáz | GázM | 5.931 | 5.931
Ózdi Erőmű Kft. | Ózd | Földgáz | GázM | 4.882 | 4.882
Ózdi Távhő Kft. | Ózd | Földgáz | K, GázM | 49.75 | 45.1
Pannon Hőerőmű Zrt. | Pécs | Földgáz, Fűtőolaj | K | 244 | 190
PANNONGREEN Kft. | Debrecen | Földgáz | KC | 90 | 90
PANNONGREEN Kft. | Nyíregyháza | Földgáz | KC | 68 | 68
PANNONGREEN Kft. | Pécs | Földgáz, Biomassza, SRF | K, EkT | 141 | 141
Pannon-Hő Kft. | Pécs | Biomassza | K, EkT, EnyT | 108 | 108
Patakhő Energiaszolgáltató Nonprofit Kft. | Sárospatak | Földgáz | K | 6.9 | 6.9
Perkons Bio Kft. | Salgótarján | Biomassza | K | 3.3 | 3.3
PERKONS DHŐ Kft. | Dunaújváros | Földgáz | GázM | 3.753 | 3.753
PERKONS DHŐ Kft. | Nagykőrös | Földgáz | GázM | 0.74 | 0.74
PERKONS DHŐ Kft. | Sárbogárd | Földgáz | GázM | 0.74 | 0.74
PERKONS SKL Kft. | Siklós | Földgáz | GázM | 1.5 | 1.4
Perkons Tarján Kft. | Salgótarján | Földgáz | K, GázM | 13.68 | 10.72
PÉTÁV Kft. | Pécs | Földgáz | K | 3.115 | 3.115
POLIGEN V Kft. | Vác | Földgáz | GázM | 2.4 | 2.4
Pornóapáti Vagyonhasznosító Kft. | Pornóapáti | Biomassza | K | 1.2 | 1.2
Putnoki Városgondnokság | Putnok | Földgáz | K | 4.6 | 3.3
Püspökladányi Városüzemeltető Kft. | Püspökladány | Földgáz | K | 10.9 | 10.628
RÉGIÓHŐ Kft. | Körmend | Földgáz, Biomassza | K | 15.82 | 15.82
RÉGIÓHŐ Kft. | Szentgotthárd | Földgáz | K | 8.595 | 8.595
RÉGIÓHŐ Kft. | Vasvár | Földgáz | K | 5.52 | 5.52
SALGÓ VAGYON Kft. | Salgótarján | Földgáz | K, GázM, NapK | 44.6208 | 44.6208
Sárvári Városgondnokság Nonprofit Kft. | Sárvár | Földgáz | K | 9.22 | 9.22
SIKLÓS-HŐ Kft. | Siklós | Földgáz | K | 9.9 | 9.9
Soproni Erőmű Kft. | Sopron | Földgáz, Fűtőolaj | K, GázM, FT | 37.658 | 34.558
SSB Energia Kft. | Bonyhád | Földgáz | GázM | 1.31 | 1.31
SSB Energia Kft. | Körmend | Földgáz | GázM | 1.168 | 1.168
SZALKATÁVHŐ Kft. | Mátészalka | Földgáz, Biomassza | K | 18.35 | 18.35
Szekszárdi Távhőszolgáltató Nonprofit Kft. | Szekszárd | Földgáz, Fűtőolaj | K | 52.1 | 52.1
SZÉPHŐ Zrt. | Székesfehérvár | Földgáz | K, GázM | 203.376 | 203.376
SZETÁV Kft. | Szeged | Földgáz | K | 215.54 | 215.54
Szigetvári Gyógyfürdő Kft. | Szigetvár | Termálvíz | Geo | 4.6 | 3.6
Szigetvári Távhő Nonprofit Kft. | Szigetvár | Földgáz | K | 16.1 | 8.77
SZMK Energia Kft. | Szigetszentmiklós | Földgáz | GázM | 1.077 | 1.077
Szombathelyi Erőmű Zrt. | Szombathely | Földgáz | GázM | 7.1 | 7.1
Szombathelyi Távhőszolgáltató Kft. | Szombathely | Földgáz, Biomassza | K, GázM | 88.9 | 88.9
SZVSZ Kft. | Szentes | Földgáz, Termálvíz, PB-gáz | K, Geo | 30.67 | 26.64
Tapolcai Kogenerációs Erőmű Kft. | Tapolca | Földgáz | GázM | 1.3 | 1.3
TATA ENERGIA Kft. | Tata | Földgáz, Biomassza | K | 18.25 | 18.25
Tatabánya Erőmű Kft. | Tatabánya | Földgáz, Biomassza, Fűtőolaj | K, GázM, EnyT | 186.5 | 186.5
TB-ENERGO Kft. | Tatabánya | Földgáz | GázM | 1.14 | 1.14
Tisza BioTerm Kft. | Tiszaújváros | Biomassza | K | 0.55 | 0.55
Tisza Therm Kft. | Tiszaújváros | Földgáz | K, GázM | 42.8 | 42.8
T-Szol Zrt. | Baj | Földgáz | K, NapK | 2.46 | 2.46
Váci Távhő Nonprofit Közhasznú Kft. | Vác | Földgáz | K | 30.86 | 30.86
Városgazdálkodási Kft. | Tapolca | Földgáz | K | 21.25 | 20.67
Városgondozási Zrt. | Gyöngyös | Földgáz | K | 18.96 | 18.96
Városi Szolgáltató Nonprofit Zrt. | Szentendre | Földgáz | K | 17.4 | 17.4
Városüzemeltető Kft. | Mosonmagyaróvár | Földgáz | K | 0.86 | 0.86
Várpalotai Közszolgáltató Nonprofit Kft. | Várpalota | Földgáz | K, GázM | 38.973 | 38.973
Vasi Triász Kft. | Vasvár | Termálvíz | Geo | 1.6 | 1.6
Veolia Energia Magyarország Zrt. | Algyő | Földgáz | K | 1.38 | 1.2
Veolia Energia Magyarország Zrt. | Budapest | Földgáz, Villamos energia | K, NapK, Hosziv | 2.78 | 2.78
Veolia Energia Magyarország Zrt. | Cegléd | Földgáz | K, GázM | 12.6 | 12.6
Veolia Energia Magyarország Zrt. | Debrecen | Földgáz, Fűtőolaj | K, EnyT | 335.8 | 335.8
Veolia Energia Magyarország Zrt. | Dombóvár | Földgáz | GázM | 1.5 | 1.5
Veolia Energia Magyarország Zrt. | Dorog | Földgáz, Fűtőolaj, Szén | K, EnyT, GázT | 108 | 108
Veolia Energia Magyarország Zrt. | Érd | Földgáz | GázM | 1.16 | 1.16
Veolia Energia Magyarország Zrt. | Gödöllő | Földgáz | GázM | 1.62 | 1.62
Veolia Energia Magyarország Zrt. | Gyöngyös | Földgáz | GázM | 2.29 | 2.29
Veolia Energia Magyarország Zrt. | Hajdúszoboszló | Földgáz | GázM | 1.57 | 1.57
Veolia Energia Magyarország Zrt. | Mátészalka | Földgáz | GázM | 1.58 | 1.58
Veolia Energia Magyarország Zrt. | Mohács | Földgáz | GázM | 1.3 | 1.3
Veolia Energia Magyarország Zrt. | Nyíregyháza | Földgáz, Fűtőolaj | K, EnyT, FT | 222.32 | 208.36
Veolia Energia Magyarország Zrt. | Sopron | Földgáz | K, GázM | 79 | 55.746
Veolia Energia Magyarország Zrt. | Százhalombatta | Földgáz | K | 25.2 | 25.2
Veolia Energia Magyarország Zrt. | Vác | Földgáz | GázM | 1.27 | 1.27
Veolia Energia Magyarország Zrt. | Zirc | Földgáz | K | 3.47 | 3.47
Vértesi Erőmű Zrt. | Oroszlány | Földgáz, Biomassza, Szén | EkT | 84 | 84
VÜZ Nonprofit Kft. | Keszthely | Földgáz, Biomassza | K, GázM | 14.91 | 14.91
WINDIRECT Kft. | Budapest | Földgáz | GázM | 2.6 | 1.3
Záhonyi HŐTÁV Nonprofit Kft. | Záhony | Földgáz, Biomassza | K | 5.675 | 5.675
Zugló Therm Kft. | Budapest | Földgáz | GázM | 16.5 | 16.5

## 2.1B
JELMAGYARÁZAT ¦ LEGEND
Termelési technológiák ¦ Production technologies
EnyT | Ellennyomású gőzturbinás energiatermelés ¦ Energy production by back-pressure steam turbine generator set
EkT | Elvételes-kondenzációs gőzturbinás energiatermelés ¦ Energy production by extraction condensing steam turbine generator set
FT | Fűtőturbinás energiatermelés ¦ Energy production by only hot water supplier back pressure steam turbine generator set
GázT | Gázturbinás energiatermelés ¦ Energy production by gas turbine generator set
GázM | Gázmotoros energiatermelés ¦ Energy production by gas engine generator set
KC | Kombinált Ciklusú energiatermelés ¦ Combined cycle energy production
K | Közvetlen (távhőszolgáltatási célú) hőtermelés (kazán) ¦ Energy production only for direct heat supply by boiler
Geo | Geotermális energiatermelés ¦ Geothermal energy production
NapK | Napkollektoros energiatermelés ¦ Energy production by solar thermal collector
EFvK | Elektromos forróvízkazán energiatermelés ¦ Energy production by electric boiler
HőSziv | Hőszivattyús energiatermelés ¦ Energy production by heat pump
Energiahordozók ¦ Fuels
Biomassza | Biomass
Depóniagáz | Landfill gas
Földgáz | Natural gas
Fűtőolaj | Fuel oil
Kamragáz | Coke-oven gas
Kohógáz | Blast furnace gas
Kommunális hulladék | Communal waste
Nukleáris fűtőelem | Nuclear fuel
PB-gáz | PB-gas
Propángáz | Propane
SNG | Synthetic natural gas
Szén | Coal
Szennyvízgáz | Sewage sludge gas
Termálvíz | Thermal water
Tüzelőolaj | Heating and other gas oils
Villamos energia | Electricity

## 2.2
2.2 Távhőszolgáltatók saját hőtermelésének részesedése a távhőtermelésből ¦ 2.2 Share of district heat suppliers own production within district heat production

## 2.3
2.3 Hőtermelő technológiák részesedése a távhőtermelésben ¦ 2.3 Share of heat production technologies in district heat production
Termelési technológia ¦ Production technology | Hőtermelés (GJ) ¦ Heat production (GJ)
| 2015 | 2016 | 2017* | 2018 | 2019
Gázmotor ¦ Gas engine | 3261700.358 | 3266806.644 | 3821618.528 | 4075511.435 | 3701329.3696
Egyéb kapcsolt technológia ¦ Other CHP technology | 10993141.8167 | 12778586.614 | 13206231.6287 | 12457836.638 | 16389708.8614
Kazán ¦ Direct heat technology | 15385089.7668 | 16286238.4493 | 16227720.6913 | 14609391.2628 | 13623730.6023
Geotermikus ¦ Geothermal | 1510190.428 | 2215272.6389 | 2414236.782 | 2292345.1251 | 2565680.1718
Egyéb közvetlen hőtermelő technológia ¦ Other non-CHP technology | 734235.102 | 570133.157 | 538033.24 | 534292.729 | 580592.237
*Az adatok pontosításra kerültek az előző évi kiadványhoz képest.
The data has been revised since the previous editon of this publication.

## 2.4
2.4 A távhőtermelők által felhasznált energiahordozó mennyiségek ¦ 2.4 Energy consumption of district heat producers
Energiahordozó ¦ Energy source | Felhasználás (GJ) ¦ Consumption (GJ)
| 2016 | 2017 | 2018 | 2019
Földgáz ¦ Natural gas | 29702168.7875 | 30273290.1431 | 28375144.4128 | 28067823.7169
Szén ¦ Coal | 408531.0499 | 578494.3346 | 540817.0451 | 246020.633
Kőolajszármazékok ¦ Petroleum products | 56409.3816 | 179311.9772 | 58871.6601 | 83622.3019
Kommunális hulladék ¦ Communal waste | 2352303.3305 | 2404743.4963 | 2572631.4631 | 2618829.152
Biomassza ¦ Biomass | 5787703.9519 | 5834919.5042 | 5281135.1583 | 7479298.0456
Biogáz, depóniagáz, szennyvízgáz ¦ Biogas, sewage sludge gas, landfill gas | 17749.0959 | 22019.0763 | 19893.7206 | 34615.2864
Geotermikus ¦ Geothermal | 2215272.6389 | 2414236.782 | 2292345.1251 | 2565680.1718
Napenergia ¦ Solar energy | 322.86 | 462.24 | 455.826 | 379.237
Nukleáris fűtőelem¦ Nuclear fuel | 497329.3368 | 502516.8946 | 473984.3063 | 477817.9404
Egyéb ¦ Other | 27319.2278 | 5457.723 | 1523.338 | 29428.2495
Az energiahordozó felhasználás arányosításra került a Hivatal által a hőtermelő távhő célú és nem távhő célú értékesítése között. Kapcsolt villamos- és hőenergia termelés esetén az energiahordozó felhasználás arányosításra került a Hivatal által a hőtermelés és villamosenergia-termelés között.
Fuel consumption has been divided by the Authority according to district heat related heat sales and other heat sales. In case of CHP, the fuel consumption has been further divided among electricity and heat output.

## 2.5
2.5 A távhőtermeléshez felhasznált földgáz átlagköltsége ¦ 2.5 Average cost of natural gas used for district heat production
| 2014 | 2015 | 2016 | 2017 | 2018 | 2019
Földgáz* [Ft/GJ] ¦ Natural gas* [HUF/GJ] | 3428.8 | 3030.3193 | 2546.3946 | 2440.9384 | 2821.0246 | 2639.5604
* Tartalmazza a molekula költséget, RHD változó és fix részeit, MSZKSZ díjat, energiaadót, szagosítás díjat és a kötbért is. ¦ Includes expenses of the molecule, variable and fixed parts of system usage fees, HUSA charges, energy taxes, fees and penalties odorisation well.

## 2.6
2.6 A csak távhőtermelői működési engedéllyel rendelkező társaságok által továbbértékesített vásárolt hő ¦ 2.6 Heat purchased and resold by companies with only district heat producer license
| 2014 | 2015 | 2016 | 2017 | 2018 | 2019
Vásárolt hő mennyisége [GJ] ¦ Amount of purchased heat [GJ] | 2271690 | 2260041.8 | 2450810.116 | 2723851.294 | 2649677.25 | 2725268.7483
Vásárolt hő összes költsége [eFt] ¦ Total costs of purchased heat [thousand HUF] | 6654872 | 6435725.476 | 6872431.995 | 6960874.757 | 6673213.319 | 8003028.732
Vásárolt hő átlagára [Ft/GJ] ¦ Average price of purchased heat [HUF/GJ] | 2929.4807 | 2847.6135 | 2804.1471 | 2555.5267 | 2518.5004 | 2936.6017

## 2.7
2.7 Geotermikus távhőtermelők rendelkezésre álló hőteljesítőképessége településenként ¦ 2.7 Available heating capacity of geothermal heat producers by settlement
A táblázat térképes ábrái a PDF formátumú kiadványban érhetőek el!

## 2.8
2.8 Távhőtermelők rendelkezésre álló hőteljesítőképességének megyénkénti eloszlása ¦ 2.8 Distribution of available district heating capacity by counties
A táblázat térképes ábrái a PDF formátumú kiadványban érhetőek el!

## 3.1
3.1 Távhőszolgáltatói működési engedélyesek listája ¦ 3.1 List of district heat supplier licensees
Település ¦ Settlement | Távhőszolgáltató ¦ District heat supplier | Értékesítési méret ¦ Scale of sales | Távhőtermelő(k)*¦ District heat producer(s)* | Saját hőtermelés ¦ Own production | Megye¦ County | Régió ¦ Region
Ajka | "PRIMER" Kft. | 100-500 TJ | Bakonyi Erőmű Zrt. | Nincs | Veszprém | Közép-Dunántúl
Ajka | Bakonyi Erőmű Zrt. | <100 TJ | - | Van | Veszprém | Közép-Dunántúl
Algyő | Veolia Energia Magyarország Zrt. | <100 TJ | - | Van | Csongrád | Dél-Alföld
Almásfüzitő | ALFEN Kft. | <100 TJ | Füzitő-GM Kft. | Van | Komárom-Esztergom | Közép-Dunántúl
Baj | T-Szol Zrt. | <100 TJ |  | Van | Komárom-Esztergom | Közép-Dunántúl
Baja | Baja Energetika Kft. | <100 TJ | BAJATECHNIK Kft. | Van | Bács-Kiskun | Dél-Alföld
Balatonfüred | FÜREDHŐ Kft. | <100 TJ | - | Van | Veszprém | Közép-Dunántúl
Berettyóújfalu | "HERPÁLY - TEAM" Kft. | <100 TJ | - | Van | Hajdú-Bihar | Észak-Alföld
Bokod | NKM Oroszlányi Szolgáltató Zrt. | <100 TJ | - | Nincs | Komárom-Esztergom | Közép-Dunántúl
Bonyhád | "FÜTŐMÜ" Kft. | <100 TJ | SSB Energia Kft. | Van | Tolna | Dél-Dunántúl
Budaörs | BTG Nonprofit Kft. | <100 TJ | - | Van | Pest | Közép-Magyarország
Budapest | Csepeli Erőmű Kft. | <100 TJ | Alpiq Csepel Kft. | Van | Budapest | Közép-Magyarország
Budapest | FŐTÁV Zrt. | >1000 TJ | Alpiq Csepel Kft., Budapesti Erőmű Zrt., CHP Erőmű Kft., FŐTÁV-Kiserőmű Kft., Fővárosi Közterület-fenntartó Nonprofit Kft., Green-R Zrt., IMMODUS Zrt., Készenléti Rendőrség, MVM Észak-Budai fűtőerőmű Kft., WINDIRECT Kft., Zugló-Therm Kft. | Van | Budapest | Közép-Magyarország
Budapest | FŐTÁV-Kiserőmű Kft. | <100 TJ | FŐTÁV Zrt. | Van | Budapest | Közép-Magyarország
Budapest | GM Kőérberek 30 Kft. | <100 TJ | - | Van | Budapest | Közép-Magyarország
Budapest | Veolia Energia Magyarország Zrt. | <100 TJ | - | Van | Budapest | Közép-Magyarország
Cegléd | Veolia Energia Magyarország Zrt. | <100 TJ | - | Van | Pest | Közép-Magyarország
Celldömölk | CELLHŐ Kft. | <100 TJ | - | Van | Vas | Nyugat-Dunántúl
Cserkeszőlő | Cserkeszőlő Fürdő és Gyógyászati Központ | <100 TJ | - | Van | Jász-Nagykun-Szolnok | Észak-Alföld
Csongrád | Csongrádi Közmű Kft. | <100 TJ | CSOTERM Kft. | Van | Csongrád | Dél-Alföld
Csorna | CSORNAHŐ Kft. | <100 TJ | Csornai Kogenerációs Erőmű Kft. | Van | Győr-Moson-Sopron | Nyugat-Dunántúl
Debrecen | Debreceni Hőszolgáltató Zrt. | >1000 TJ | Debreceni Vízmű Zrt., Veolia Energia Magyarország Zrt. | Nincs | Hajdú-Bihar | Észak-Alföld
Debrecen | DOTENERGO Zrt. | 100-500 TJ | Debreceni Hőszolgáltató Zrt. | Van | Hajdú-Bihar | Észak-Alföld
Dombóvár | DOMBÓVÁRHŐ Kft. | <100 TJ | - | Van | Tolna | Dél-Dunántúl
Dorog | PROMTÁVHŐ Kft. | <100 TJ | Veolia Energia Magyarország Zrt. | Nincs | Komárom-Esztergom | Közép-Dunántúl
Dunakeszi | DUNAKESZI KÖZÜZEMI Nonprofit Kft. | <100 TJ | CHP-Erőmű Kft. | Van | Pest | Közép-Magyarország
Dunaújváros | Dunaújvárosi Víz-, Csatorna- Hőszolgáltató Kft. | 100-500 TJ | ENERGOTT Kft., HF.Formula Kft., PERKONS DHŐ Kft. | Nincs | Fejér | Közép-Dunántúl
Eger | EVAT Zrt. | 100-500 TJ | CHP-ERŐMŰ Kft. | Van | Heves | Észak-Magyarország
Érd | Érdhő Kft. | <100 TJ | Veolia Energia Magyarország Zrt. | Van | Pest | Közép-Magyarország
Esztergom | PROMTÁVHŐ Kft. | 100-500 TJ | Veolia Energia Magyarország Zrt. | Nincs | Komárom-Esztergom | Közép-Dunántúl
Gödöllő | Gödöllői Távhő Kft. | <100 TJ | Veolia Energia Magyarország Zrt. | Van | Pest | Közép-Magyarország
Gyöngyös | Városgondozási Zrt. | <100 TJ | Veolia Energia Magyarország Zrt. | Van | Heves | Észak-Magyarország
Győr | GYŐR-SZOL Zrt. | >1000 TJ | ARRABONA Koncessziós Kft., Győri Erőmű Kft. | Van | Győr-Moson-Sopron | Nyugat-Dunántúl
Hajdúböszörmény | Hajdúböszörményi Városgazdálkodási Nonprofit Kft. | <100 TJ | - | Van | Hajdú-Bihar | Észak-Alföld
Hajdúnánás | Hajdúnánási Építő és Szolgáltató Kft. | <100 TJ | OMNI Energy Kft. | Van | Hajdú-Bihar | Észak-Alföld
Hajdúszoboszló | Hajdúszoboszlói Nonprofit Zrt. | <100 TJ | Veolia Energia Magyarország Zrt. | Van | Hajdú-Bihar | Észak-Alföld
Hódmezővásárhely | Hódmezővásárhelyi Vagyonkezelő Zrt. | 100-500 TJ | - | Van | Csongrád | Dél-Alföld
Kaposvár | Kaposvári Vagyonkezelő Zrt. | 100-500 TJ | E.ON Energiatermelő Kft. | Van | Somogy | Dél-Dunántúl
Kapuvár | KAPUVÁRI HŐSZOLGÁLTATÓ Kft. | <100 TJ | - | Van | Győr-Moson-Sopron | Nyugat-Dunántúl
Kazincbarcika | Barcika Szolg Kft. | 100-500 TJ | Kazinc-Therm Kft. | Nincs | Borsod-Abaúj-Zemplén | Észak-Magyarország
Kecskemét | KECSKEMÉTI TERMOSTAR Hőszolgáltató Kft. | 100-500 TJ | - | Van | Bács-Kiskun | Dél-Alföld
Keszthely | VÜZ Nonprofit Kft. | <100 TJ | - | Van | Zala | Nyugat-Dunántúl
Kiskunfélegyháza | Félegyházi Fejlesztési Nonprofit Kft. | <100 TJ | - | Van | Bács-Kiskun | Dél-Alföld
Kiskunhalas | HALASI VÁROSGAZDA Zrt. | <100 TJ | HALAS-T Kft. | Nincs | Bács-Kiskun | Dél-Alföld
Kisvárda | KISVÁRDAI KÖZMŰ Kft. | <100 TJ | - | Van | Szabolcs-Szatmár-Bereg | Észak-Alföld
Komárom | Komáromi Távhő Kft. | <100 TJ | - | Van | Komárom-Esztergom | Közép-Dunántúl
Komló | KOMLÓI FŰTŐERŐMŰ Zrt. | 100-500 TJ | - | Van | Baranya | Dél-Dunántúl
Körmend | RÉGIÓHŐ Kft. | <100 TJ | SSB Energia Kft | Van | Vas | Nyugat-Dunántúl
Kőszeg | ENGIE Magyarország Kft. | <100 TJ | - | Van | Vas | Nyugat-Dunántúl
Makó | Makói Városgazdálkodási Nonprofit Kft. | <100 TJ | MATERM Kft. | Van | Csongrád | Dél-Alföld
Mátészalka | SZALKATÁVHŐ Kft. | <100 TJ | Veolia Energia Magyarország Zrt. | Van | Szabolcs-Szatmár-Bereg | Észak-Alföld
Miskolc | MIHŐ Kft. | >1000 TJ | Bioenergy-Miskolc Kft., Kuala Kft., Miskolci Geotermia Zrt., MVM MIFŰ Kft. | Van | Borsod-Abaúj-Zemplén | Észak-Magyarország
Mohács | MOHÁCS-HŐ Kft. | <100 TJ | BIOENERGY-Duna Kft., Veolia Energia Magyarország Zrt. | Van | Baranya | Dél-Dunántúl
Mór | MÓRHŐ Kft. | <100 TJ | - | Van | Fejér | Közép-Dunántúl
Mosonmagyaróvár | Városüzemeltető Kft. | 100-500 TJ | MESZ Mosonmagyaróvár Kft. | Van | Győr-Moson-Sopron | Nyugat-Dunántúl
Nagyatád | ENGIE Magyarország Kft. | <100 TJ | - | Van | Somogy | Dél-Dunántúl
Nagykőrös | KÖVA-KOM Nonprofit Zrt. | <100 TJ | PERKONS DHŐ Kft. | Van | Pest | Közép-Magyarország
Nyergesújfalu | DISTHERM Kft. | <100 TJ | - | Van | Komárom-Esztergom | Közép-Dunántúl
Nyírbátor | Nyírbátori Városfejlesztő és Működtető Kft. | <100 TJ | - | Van | Szabolcs-Szatmár-Bereg | Észak-Alföld
Nyíregyháza | ENERGOCOOP Kft. | <100 TJ | - | Van | Szabolcs-Szatmár-Bereg | Észak-Alföld
Nyíregyháza | NYÍRTÁVHŐ Kft. | 501-1000 TJ | Veolia Energia Magyarország Zrt. | Nincs | Szabolcs-Szatmár-Bereg | Észak-Alföld
Oroszlány | NKM Oroszlányi Szolgáltató Zrt. | 100-500 TJ | - | Nincs | Komárom-Esztergom | Közép-Dunántúl
Ózd | Ózdi Távhő Kft. | 100-500 TJ | Ózdi Erőmű Kft | Van | Borsod-Abaúj-Zemplén | Észak-Magyarország
Paks | D. C. THERM Kft. | 100-500 TJ | MVM Paksi Atomerőmű Zrt. | Nincs | Tolna | Dél-Dunántúl
Pécs | PÉTÁV Kft. | >1000 TJ | Pannon Hőerőmű Zrt. | Van | Baranya | Dél-Dunántúl
Pétfürdő | "PÉTKOMM" Kft. | <100 TJ | ENGIE Magyarország Kft. | Nincs | Veszprém | Közép-Dunántúl
Pétfürdő | Nitrogénművek Zrt. | <100 TJ | - | Van | Veszprém | Közép-Dunántúl
Pornóapáti | Pornóapáti Vagyonhasznosító Kft. | <100 TJ | - | Van | Vas | Nyugat-Dunántúl
Putnok | Putnoki Városgondnokság | <100 TJ | - | Van | Borsod-Abaúj-Zemplén | Észak-Magyarország
Püspökladány | Püspökladányi Városüzemeltető Kft. | <100 TJ | KISERŐMŰ PLD Kft. | Van | Hajdú-Bihar | Észak-Alföld
Salgótarján | SALGÓ VAGYON Kft. | 100-500 TJ | Perkons Bio Kft., Perkons Tarján Kft. | Van | Nógrád | Észak-Magyarország
Sárbogárd | ENGIE Magyarország Kft. | <100 TJ | PERKONS DHŐ Kft. | Van | Fejér | Közép-Dunántúl
Sárospatak | Patakhő Energiaszolgáltató Nonprofit Kft. | <100 TJ | - | Van | Borsod-Abaúj-Zemplén | Észak-Magyarország
Sárvár | Sárvári Városgondnokság Nonprofit Kft. | <100 TJ | KISERŐMŰ SRV 2005 Kft. | Van | Vas | Nyugat-Dunántúl
Sátoraljaújhely | ENGIE Magyarország Kft. | <100 TJ | - | Van | Borsod-Abaúj-Zemplén | Észak-Magyarország
Siklós | SIKLÓS-HŐ Kft. | <100 TJ | PERKONS SKL Kft. | Van | Baranya | Dél-Dunántúl
Siófok | Termofok-Sió Kft. | <100 TJ | ENGIE Magyarország Kft. | Nincs | Somogy | Dél-Dunántúl
Sopron | SOPRON HOLDING Zrt. | 100-500 TJ | Soproni Erőmű Kft., Veolia Energia Magyarország Zrt. | Nincs | Győr-Moson-Sopron | Nyugat-Dunántúl
Szarvas | "SZARVASI GYÓGY-TERMÁL" Nonprofit Kft. | <100 TJ | - | Van | Békés | Dél-Alföld
Százhalombatta | "SZÁKOM" Nonprofit Kft. | 100-500 TJ | Veolia Energia Magyarország Zrt. | Nincs | Pest | Közép-Magyarország
Szeged | SZETÁV Kft. | 501-1000 TJ | OMNI Energy Kft. | Van | Csongrád | Dél-Alföld
Székesfehérvár | SZÉPHŐ Zrt. | 501-1000 TJ | - | Van | Fejér | Közép-Dunántúl
Szekszárd | Szekszárdi Távhőszolgáltató Nonprofit Kft. | 100-500 TJ | - | Van | Tolna | Dél-Dunántúl
Szentendre | Városi Szolgáltató Nonprofit Zrt. | <100 TJ | - | Van | Pest | Közép-Magyarország
Szentes | SZVSZ Kft. | <100 TJ | - | Van | Csongrád | Dél-Alföld
Szentgotthárd | RÉGIÓHŐ Kft. | <100 TJ | - | Van | Vas | Nyugat-Dunántúl
Szentlőrinc | Szentlőrinci Közüzemi Nonprofit Kft. | <100 TJ | "Szentlőrinci Geotermia" Zrt. | Nincs | Baranya | Dél-Dunántúl
Szigetszentmiklós | "ARIES" Nonprofit Kft. | <100 TJ | SZMK Energia Kft. | Van | Pest | Közép-Magyarország
Szigetvár | Szigetvári Távhő Nonprofit Kft. | <100 TJ | Szigetvári Gyógyfürdő Kft. | Van | Baranya | Dél-Dunántúl
Szolnok | ALFA-NOVA Kft. | 100-500 TJ | ALFA-NOVA Bioenergia Kft. | Van | Jász-Nagykun-Szolnok | Észak-Alföld
Szombathely | Szombathelyi Távhőszolgáltató Kft. | 100-500 TJ | Szombathelyi Erőmű Zrt. | Van | Vas | Nyugat-Dunántúl
Tapolca | Városgazdálkodási Kft. | <100 TJ | Tapolcai Kogenerációs Erőmű Kft | Van | Veszprém | Közép-Dunántúl
Tata | TATA ENERGIA Kft. | <100 TJ | - | Van | Komárom-Esztergom | Közép-Dunántúl
Tatabánya | T-Szol Zrt. | 501-1000 TJ | Tatabánya Erőmű Kft., TB-ENERGO Kft. | Nincs | Komárom-Esztergom | Közép-Dunántúl
Tiszaújváros | TiszaSzolg 2004 Kft. | 100-500 TJ | Tisza-Therm Kft. | Nincs | Borsod-Abaúj-Zemplén | Észak-Magyarország
Vác | Váci Távhő Nonprofit Közhasznú Kft. | 100-500 TJ | POLIGEN V Kft., Veolia Energia Magyarország Zrt. | Van | Pest | Közép-Magyarország
Várpalota | Várpalotai Közszolgáltató Nonprofit Kft. | 100-500 TJ | - | Van | Veszprém | Közép-Dunántúl
Vasvár | RÉGIÓHŐ Kft. | <100 TJ | Vasi Triász Kft. | Van | Vas | Nyugat-Dunántúl
Veszprém | "VKSZ" Zrt. | 100-500 TJ | "Veszprém-Kogeneráció" Energiatermelő Zrt. | Van | Veszprém | Közép-Dunántúl
Záhony | Záhonyi HŐTÁV és Kulturális Nonprofit Kft. | <100 TJ | - | Van | Szabolcs-Szatmár-Bereg | Észak-Alföld
Zirc | Veolia Energia Magyarország Zrt. | <100 TJ | - | Van | Veszprém | Közép-Dunántúl
*Távhőtermelők, akik a távhőszolgáltatónak 2019. év folyamán távhőt értékesítettek. ¦ District heat producers who directly sold heat to the supplier during 2019.

## 3.1.1
3.1.1 Távhőszolgáltás Dél-Alföld régióban ¦ 3.1.1 District heating in Dél-Alföld region
A táblázat térképes ábrái a PDF formátumú kiadványban érhetőek el!
Település ¦ Settlement | Távhőszolgáltató ¦ District heat supplier | Értékesítési méret ¦ Scale of sales | Távhőtermelő(k)*¦ District heat producer(s)* | Saját hőtermelés ¦ Own production
Algyő | Veolia Energia Magyarország Zrt. | <100 TJ | - | Van
Baja | Baja Energetika Kft. | <100 TJ | BAJATECHNIK Kft. | Van
Csongrád | Csongrádi Közmű Kft. | <100 TJ | CSOTERM Kft. | Van
Hódmezővásárhely | Hódmezővásárhelyi Vagyonkezelő Zrt. | 100-500 TJ | - | Van
Kecskemét | KECSKEMÉTI TERMOSTAR Hőszolgáltató Kft. | 100-500 TJ | - | Van
Kiskunfélegyháza | Félegyházi Fejlesztési Nonprofit Kft. | <100 TJ | - | Van
Kiskunhalas | HALASI VÁROSGAZDA Zrt. | <100 TJ | HALAS-T Kft. | Nincs
Makó | Makói Városgazdálkodási Nonprofit Kft. | <100 TJ | MATERM Kft. | Van
Szarvas | "SZARVASI GYÓGY-TERMÁL" Nonprofit Kft. | <100 TJ | - | Van
Szeged | SZETÁV Kft. | 501-1000 TJ | OMNI Energy Kft. | Van
Szentes | SZVSZ Kft. | <100 TJ | - | Van
*Távhőtermelők, akik a távhőszolgáltatónak 2019. év folyamán távhőt értékesítettek. ¦ District heat producers who directly sold heat to the supplier during 2019.

## 3.1.2
3.1.2 Távhőszolgáltás Dél-Dunántúl régióban ¦ 3.1.2 District heating in Dél-Dunántúl region
A táblázat térképes ábrái a PDF formátumú kiadványban érhetőek el!
Település ¦ Settlement | Távhőszolgáltató ¦ District heat supplier | Értékesítési méret ¦ Scale of sales | Távhőtermelő(k)*¦ District heat producer(s)* | Saját hőtermelés ¦ Own production
Bonyhád | "FÜTŐMÜ" Kft. | <100 TJ | SSB Energia Kft. | Van
Dombóvár | DOMBÓVÁRHŐ Kft. | <100 TJ | - | Van
Kaposvár | Kaposvári Vagyonkezelő Zrt. | 100-500 TJ | E.ON Energiatermelő Kft. | Van
Komló | KOMLÓI FŰTŐERŐMŰ Zrt. | 100-500 TJ | - | Van
Mohács | MOHÁCS-HŐ Kft. | <100 TJ | BIOENERGY-Duna Kft., Veolia Energia Magyarország Zrt. | Van
Nagyatád | ENGIE Magyarország Kft. | <100 TJ | - | Van
Paks | D. C. THERM Kft. | 100-500 TJ | MVM Paksi Atomerőmű Zrt. | Nincs
Pécs | PÉTÁV Kft. | >1000 TJ | Pannon Hőerőmű Zrt. | Van
Siklós | SIKLÓS-HŐ Kft. | <100 TJ | PERKONS SKL Kft. | Van
Siófok | Termofok-Sió Kft. | <100 TJ | ENGIE Magyarország Kft. | Nincs
Szekszárd | Szekszárdi Távhőszolgáltató Nonprofit Kft. | 100-500 TJ | - | Van
Szentlőrinc | Szentlőrinci Közüzemi Nonprofit Kft. | <100 TJ | "Szentlőrinci Geotermia" Zrt. | Nincs
Szigetvár | Szigetvári Távhő Nonprofit Kft. | <100 TJ | Szigetvári Gyógyfürdő Kft. | Van
*Távhőtermelők, akik a távhőszolgáltatónak 2019. év folyamán távhőt értékesítettek. ¦ District heat producers who directly sold heat to the supplier during 2019.

## 3.1.3
3.1.3 Távhőszolgáltás Észak-Alföld régióban ¦ 3.1.3 District heating in Észak-Alföld region
A táblázat térképes ábrái a PDF formátumú kiadványban érhetőek el!
Település ¦ Settlement | Távhőszolgáltató ¦ District heat supplier | Értékesítési méret ¦ Scale of sales | Távhőtermelő(k)*¦ District heat producer(s)* | Saját hőtermelés ¦ Own production
Berettyóújfalu | "HERPÁLY - TEAM" Kft. | <100 TJ | - | Van
Cserkeszőlő | Cserkeszőlő Fürdő és Gyógyászati Központ | <100 TJ | - | Van
Debrecen | Debreceni Hőszolgáltató Zrt. | >1000 TJ | Debreceni Vízmű Zrt., Veolia Energia Magyarország Zrt. | Nincs
Debrecen | DOTENERGO Zrt. | 100-500 TJ | Debreceni Hőszolgáltató Zrt. | Van
Hajdúböszörmény | Hajdúböszörményi Városgazdálkodási Nonprofit Kft. | <100 TJ | - | Van
Hajdúnánás | Hajdúnánási Építő és Szolgáltató Kft. | <100 TJ | OMNI Energy Kft. | Van
Hajdúszoboszló | Hajdúszoboszlói Nonprofit Zrt. | <100 TJ | Veolia Energia Magyarország Zrt. | Van
Kisvárda | KISVÁRDAI KÖZMŰ Kft. | <100 TJ | - | Van
Mátészalka | SZALKATÁVHŐ Kft. | <100 TJ | Veolia Energia Magyarország Zrt. | Van
Nyírbátor | Nyírbátori Városfejlesztő és Működtető Kft. | <100 TJ | - | Van
Nyíregyháza | ENERGOCOOP Kft. | <100 TJ | - | Van
Nyíregyháza | NYÍRTÁVHŐ Kft. | 501-1000 TJ | Veolia Energia Magyarország Zrt. | Nincs
Püspökladány | Püspökladányi Városüzemeltető Kft. | <100 TJ | KISERŐMŰ PLD Kft. | Van
Szolnok | ALFA-NOVA Kft. | 100-500 TJ | ALFA-NOVA Bioenergia Kft. | Van
Záhony | Záhonyi HŐTÁV és Kulturális Nonprofit Kft. | <100 TJ | - | Van
*Távhőtermelők, akik a távhőszolgáltatónak 2019. év folyamán távhőt értékesítettek. ¦ District heat producers who directly sold heat to the supplier during 2019.

## 3.1.4
3.1.4 Távhőszolgáltás Észak-Magyarország régióban ¦ 3.1.4 District heating in Észak-Magyarország region
A táblázat térképes ábrái a PDF formátumú kiadványban érhetőek el!
Település ¦ Settlement | Távhőszolgáltató ¦ District heat supplier | Értékesítési méret ¦ Scale of sales | Távhőtermelő(k)*¦ District heat producer(s)* | Saját hőtermelés ¦ Own production
Eger | EVAT Zrt. | 100-500 TJ | CHP-ERŐMŰ Kft. | Van
Gyöngyös | Városgondozási Zrt. | <100 TJ | Veolia Energia Magyarország Zrt. | Van
Kazincbarcika | Barcika Szolg Kft. | 100-500 TJ | Kazinc-Therm Kft. | Nincs
Miskolc | MIHŐ Kft. | >1000 TJ | Bioenergy-Miskolc Kft., Kuala Kft., Miskolci Geotermia Zrt., MVM MIFŰ Kft. | Van
Ózd | Ózdi Távhő Kft. | 100-500 TJ | Ózdi Erőmű Kft | Van
Putnok | Putnoki Városgondnokság | <100 TJ | - | Van
Salgótarján | SALGÓ VAGYON Kft. | 100-500 TJ | Perkons Bio Kft., Perkons Tarján Kft. | Van
Sárospatak | Patakhő Energiaszolgáltató Nonprofit Kft. | <100 TJ | - | Van
Sátoraljaújhely | ENGIE Magyarország Kft. | <100 TJ | - | Van
Tiszaújváros | TiszaSzolg 2004 Kft. | 100-500 TJ | Tisza-Therm Kft. | Nincs
*Távhőtermelők, akik a távhőszolgáltatónak 2019. év folyamán távhőt értékesítettek. ¦ District heat producers who directly sold heat to the supplier during 2019.

## 3.1.5
3.1.5 Távhőszolgáltás Közép-Dunántúl régióban ¦ 3.1.5 District heating in Közép-Dunántúl region
A táblázat térképes ábrái a PDF formátumú kiadványban érhetőek el!
Település ¦ Settlement | Távhőszolgáltató ¦ District heat supplier | Értékesítési méret ¦ Scale of sales | Távhőtermelő(k)*¦ District heat producer(s)* | Saját hőtermelés ¦ Own production
Ajka | "PRIMER" Kft. | 100-500 TJ | Bakonyi Erőmű Zrt. | Nincs
Ajka | Bakonyi Erőmű Zrt. | <100 TJ | - | Van
Almásfüzitő | ALFEN Kft. | <100 TJ | Füzitő-GM Kft. | Van
Baj | T-Szol Zrt. | <100 TJ |  | Van
Balatonfüred | FÜREDHŐ Kft. | <100 TJ | - | Van
Bokod | NKM Oroszlányi Szolgáltató Zrt. | <100 TJ | - | Nincs
Dorog | PROMTÁVHŐ Kft. | <100 TJ | Veolia Energia Magyarország Zrt. | Nincs
Dunaújváros | Dunaújvárosi Víz-, Csatorna- Hőszolgáltató Kft. | 100-500 TJ | ENERGOTT Kft., HF.Formula Kft., PERKONS DHŐ Kft. | Nincs
Esztergom | PROMTÁVHŐ Kft. | 100-500 TJ | Veolia Energia Magyarország Zrt. | Nincs
Komárom | Komáromi Távhő Kft. | <100 TJ | - | Van
Mór | MÓRHŐ Kft. | <100 TJ | - | Van
Nyergesújfalu | DISTHERM Kft. | <100 TJ | - | Van
Oroszlány | NKM Oroszlányi Szolgáltató Zrt. | 100-500 TJ | - | Nincs
Pétfürdő | "PÉTKOMM" Kft. | <100 TJ | ENGIE Magyarország Kft. | Nincs
Pétfürdő | Nitrogénművek Zrt. | <100 TJ | - | Van
Sárbogárd | ENGIE Magyarország Kft. | <100 TJ | PERKONS DHŐ Kft. | Van
Székesfehérvár | SZÉPHŐ Zrt. | 501-1000 TJ | - | Van
Tapolca | Városgazdálkodási Kft. | <100 TJ | Tapolcai Kogenerációs Erőmű Kft | Van
Tata | TATA ENERGIA Kft. | <100 TJ | - | Van
Tatabánya | T-Szol Zrt. | 501-1000 TJ | Tatabánya Erőmű Kft., TB-ENERGO Kft. | Nincs
Várpalota | Várpalotai Közszolgáltató Nonprofit Kft. | 100-500 TJ | - | Van
Veszprém | "VKSZ" Zrt. | 100-500 TJ | "Veszprém-Kogeneráció" Energiatermelő Zrt. | Van
Zirc | Veolia Energia Magyarország Zrt. | <100 TJ | - | Van
*Távhőtermelők, akik a távhőszolgáltatónak 2019. év folyamán távhőt értékesítettek. ¦ District heat producers who directly sold heat to the supplier during 2019.

## 3.1.6
3.1.6 Távhőszolgáltás Közép-Magyarország régióban ¦ 3.1.6 District heating in Közép-Magyarország region
A táblázat térképes ábrái a PDF formátumú kiadványban érhetőek el!
Település ¦ Settlement | Távhőszolgáltató ¦ District heat supplier | Értékesítési méret ¦ Scale of sales | Távhőtermelő(k)*¦ District heat producer(s)* | Saját hőtermelés ¦ Own production
Budaörs | BTG Nonprofit Kft. | <100 TJ | - | Van
Budapest | Csepeli Erőmű Kft. | <100 TJ | Alpiq Csepel Kft. | Van
Budapest | FŐTÁV Zrt. | >1000 TJ | Alpiq Csepel Kft., Budapesti Erőmű Zrt., CHP Erőmű Kft., FŐTÁV-Kiserőmű Kft., Fővárosi Közterület-fenntartó Nonprofit Kft., Green-R Zrt., IMMODUS Zrt., Készenléti Rendőrség, MVM Észak-Budai fűtőerőmű Kft., WINDIRECT Kft., Zugló-Therm Kft. | Van
Budapest | FŐTÁV-Kiserőmű Kft. | <100 TJ | FŐTÁV Zrt. | Van
Budapest | GM Kőérberek 30 Kft. | <100 TJ | - | Van
Budapest | Veolia Energia Magyarország Zrt. | <100 TJ | - | Van
Cegléd | Veolia Energia Magyarország Zrt. | <100 TJ | - | Van
Dunakeszi | DUNAKESZI KÖZÜZEMI Nonprofit Kft. | <100 TJ | CHP-Erőmű Kft. | Van
Érd | Érdhő Kft. | <100 TJ | Veolia Energia Magyarország Zrt. | Van
Gödöllő | Gödöllői Távhő Kft. | <100 TJ | Veolia Energia Magyarország Zrt. | Van
Nagykőrös | KÖVA-KOM Nonprofit Zrt. | <100 TJ | PERKONS DHŐ Kft. | Van
Százhalombatta | "SZÁKOM" Nonprofit Kft. | 100-500 TJ | Veolia Energia Magyarország Zrt. | Nincs
Szentendre | Városi Szolgáltató Nonprofit Zrt. | <100 TJ | - | Van
Szigetszentmiklós | "ARIES" Nonprofit Kft. | <100 TJ | SZMK Energia Kft. | Van
Vác | Váci Távhő Nonprofit Közhasznú Kft. | 100-500 TJ | POLIGEN V Kft., Veolia Energia Magyarország Zrt. | Van
*Távhőtermelők, akik a távhőszolgáltatónak 2019. év folyamán távhőt értékesítettek. ¦ District heat producers who directly sold heat to the supplier during 2019.

## 3.1.7
3.1.7 Távhőszolgáltás Nyugat-Dunántúl régióban ¦ 3.1.7 District heating in Nyugat-Dunántúl region
A táblázat térképes ábrái a PDF formátumú kiadványban érhetőek el!
Település ¦ Settlement | Távhőszolgáltató ¦ District heat supplier | Értékesítési méret ¦ Scale of sales | Távhőtermelő(k)*¦ District heat producer(s)* | Saját hőtermelés ¦ Own production
Celldömölk | CELLHŐ Kft. | <100 TJ | - | Van
Csorna | CSORNAHŐ Kft. | <100 TJ | Csornai Kogenerációs Erőmű Kft. | Van
Győr | GYŐR-SZOL Zrt. | >1000 TJ | ARRABONA Koncessziós Kft., Győri Erőmű Kft. | Van
Kapuvár | KAPUVÁRI HŐSZOLGÁLTATÓ Kft. | <100 TJ | - | Van
Keszthely | VÜZ Nonprofit Kft. | <100 TJ | - | Van
Körmend | RÉGIÓHŐ Kft. | <100 TJ | SSB Energia Kft | Van
Kőszeg | ENGIE Magyarország Kft. | <100 TJ | - | Van
Mosonmagyaróvár | Városüzemeltető Kft. | 100-500 TJ | MESZ Mosonmagyaróvár Kft. | Van
Pornóapáti | Pornóapáti Vagyonhasznosító Kft. | <100 TJ | - | Van
Sárvár | Sárvári Városgondnokság Nonprofit Kft. | <100 TJ | KISERŐMŰ SRV 2005 Kft. | Van
Sopron | SOPRON HOLDING Zrt. | 100-500 TJ | Soproni Erőmű Kft., Veolia Energia Magyarország Zrt. | Nincs
Szentgotthárd | RÉGIÓHŐ Kft. | <100 TJ | - | Van
Szombathely | Szombathelyi Távhőszolgáltató Kft. | 100-500 TJ | Szombathelyi Erőmű Zrt. | Van
Vasvár | RÉGIÓHŐ Kft. | <100 TJ | Vasi Triász Kft. | Van
*Távhőtermelők, akik a távhőszolgáltatónak 2019. év folyamán távhőt értékesítettek. ¦ District heat producers who directly sold heat to the supplier during 2019.

## 3.2
3.2 Távhőszolgáltatók értékesítési méret alapú megoszlása ¦ 3.2 Distribution of district heat suppliers according to their sales
Értékesítési méret szerinti kategóriák ¦ Categories according to the scale of sales | Távhőszolgáltatók száma [db] ¦ Number of district heat suppliers [pcs]
| 2014 | 2015 | 2016 | 2017 | 2018 | 2019
Kevesebb, mint 100 TJ értékesített hő ¦ Less than 100 TJ sold heat | 70 | 69 | 68 | 68 | 68 | 68
100-500 TJ közötti hőértékesítés ¦ The amount of sold heat is between 100-500 TJ | 22 | 23 | 24 | 23 | 23 | 24
501-1000 TJ közötti hőértékesítés ¦ The amount of sold heat is between 501-1000 TJ | 6 | 5 | 5 | 5 | 5 | 4
Több, mint 1000 TJ értékesített hő ¦ More than 1000 TJ sold heat | 4 | 5 | 5 | 5 | 5 | 5
Összesen ¦ Total | 102 | 102 | 102 | 101 | 101 | 101

## 3.3
3.3 Az értékesített hő megoszlása a távhőszolgáltatók értékesítési mérete alapján ¦ 3.3 Distribution of sold heat according to the sale volume of district heat suppliers
Értékesítési méret szerinti kategóriák ¦ Categories according to the scale of sales | Értékesített hő [GJ] ¦ Sold heat [GJ]
| 2014 | 2015 | 2016 | 2017 | 2018 | 2019
Kevesebb, mint 100 TJ értékesített hő ¦ Less than 100 TJ sold heat | 2436963.2619 | 2524489.0406 | 2513015.9859 | 2620895 | 2382786 | 2345509.6694
100-500 TJ közötti hőértékesítés ¦ Sold heat between 100-500 TJ | 4633139.6634 | 5140600.3999 | 5345456.265 | 5565260 | 5237368 | 5608818.2859
501-1000 TJ közötti hőértékesítés ¦ Sold heat between 501-1000 TJ | 4324905.3075 | 3345065.6966 | 3553140.238 | 3875830 | 3585684 | 2940304.232
Több, mint 1000 TJ értékesített hő ¦ More than 1000 TJ sold heat | 11801056.0335 | 14603809.9885 | 14860955.1902 | 16639900 | 14737233 | 14161210.5103
Összesen ¦ Total | 23196064.2663 | 25613965.1257 | 26272567.6791 | 28701885 | 25943071 | 25055842.6977

## 3.4
3.4 Lakosságnak szolgáltatott hő településenként ¦ 3.4 Household consumption data according to settlements
Település ¦ Settlement | Fűtési hő [GJ] ¦ Space heating [GJ] | HMV hő [GJ] ¦ DHW [GJ]
Ajka | 154788 | 65891
Algyő | 3627 | 695
Almásfüzitő | 18968 | 7418
Baj | 6547 | 1896.66
Baja | 25687.07 | 10078.2
Balatonfüred | 8346 | 4860
Berettyóújfalu | 15626 | 6705
Bokod | 5979.23 | 3112.1
Bonyhád | 18302.69 | 7054.322
Budaörs | 38267 | 21358
Budapest | 5499739.7 | 2120244.7
Cegléd | 50381 | 10471
Celldömölk | 12276 | 2047
Csongrád | 16849 | 3637
Csorna | 7748 | 1641
Debrecen | 582333 | 212007
Dombóvár | 51935 | 8615
Dorog | 38101 | 8723
Dunakeszi | 56507 | 22924
Dunaújváros | 333436 | 104857
Eger | 88570 | 43157
Érd | 35698 | 4309
Esztergom | 63758 | 15335
Gödöllő | 46140 | 17104
Gyöngyös | 61520 | 13303
Győr | 565304 | 140893
Hajdúböszörmény | 3087 | 404
Hajdúnánás | 12281 | 5275
Hajdúszoboszló | 21735 | 12697
Hódmezővásárhely | 48148 | 19766
Kaposvár | 116453 | 41700
Kapuvár | 6877 | 2722
Kazincbarcika | 226316 | 51406
Kecskemét | 235359 | 92502
Keszthely | 24992 | 4525
Kiskunfélegyháza | 21153 | 7524
Kiskunhalas | 24876.79 | 5786.149
Kisvárda | 28157 | 6761
Komárom | 32455 | 14554
Komló | 96930 | 41157
Körmend | 40201 | 2266
Kőszeg | 13021 | 4562
Makó | 13629.46 | 2505.49
Mátészalka | 34152 | 11690
Miskolc | 730350 | 199905
Mohács | 64415.25 | 9372.25
Mór | 26379 | 11232
Mosonmagyaróvár | 65004 | 30607
Nagyatád | 6099.74 | 2132.524
Nagykőrös | 8935.155 | 3453.704
Nyergesújfalu | 24142 | 6179
Nyírbátor | 2701 | 1520
Nyíregyháza | 259785.818 | 132079.274
Oroszlány | 159021 | 24111
Ózd | 189772 | 23823
Paks | 65807 | 27022
Pécs | 576451.6 | 206198.5
Pétfürdő | 19053 | 8400
Pornóapáti | 2458 | 0
Putnok | 10877 | 3187
Püspökladány | 24263.49 | 2553.58
Salgótarján | 108421 | 34238
Sárbogárd | 6920.5 | 1355.183
Sárospatak | 24294 | 4644
Sárvár | 20223 | 3765
Sátoraljaújhely | 26205 | 6932.099
Siklós | 18077 | 0
Siófok | 13185 | 4388
Sopron | 105207 | 47291
Szarvas | 4340 | 0
Százhalombatta | 103568 | 31880
Szeged | 510151 | 230465
Székesfehérvár | 373123 | 138147
Szekszárd | 110514 | 56451
Szentendre | 32708 | 11740
Szentes | 29494 | 7187
Szentgotthárd | 9471.099 | 0
Szentlőrinc | 11031.68 | 4761.962
Szigetszentmiklós | 18223.93 | 8490.12
Szigetvár | 21585 | 5328
Szolnok | 138798.5 | 59782.5
Szombathely | 246802.9 | 86612.13
Tapolca | 32605 | 7567
Tata | 40352 | 12725
Tatabánya | 536852 | 187683
Tiszaújváros | 120937 | 41583
Vác | 76319 | 24000
Várpalota | 62541 | 31582
Vasvár | 6117 | 1180
Veszprém | 179804 | 45523
Záhony | 12351 | 5476
Zirc | 3559 | 945
Összesen ¦ Total | 14045552.602 | 4979636.447

## 3.5
3.5 Távhőszolgáltatók értékesítési adatai ¦ 3.5 Sales data of district heat suppliers
| 2014 | 2015 | 2016 | 2017 | 2018 | 2019
Távhőszolgáltatók által értékesített hő mennyisége [GJ] ¦ Amount of heat sold by district heat suppliers [GJ] | 23202390 | 25613965.1257 | 26272567.6791 | 28701884 | 25943071.103 | 25055842.6977
Lakosságnak értékesített hő mennyisége [GJ] ¦ Amount of heat sold to households [GJ] | 17483697 | 19240920.5566 | 19697316.8449 | 21733001 | 19500712.1572 | 18820163.5205
Egyéb felhasználónak értékesített hő mennyisége [GJ] ¦ Amount of heat sold to other consumers [GJ] | 5718693 | 6373044.5691 | 6575250.8342 | 6968883 | 6442358.9458 | 6235679.1772
Hődíj jellegű árbevételek összesen [eFt] ¦ Heating fee type revenues, total [thousand HUF] | 68530082 | 70923384 | 74370185.912 | 78686360.9565 | 72777052.73 | 71340407.41
Lakossági hődíj jellegű árbevétel [eFt] ¦ Heating fee type revenue from households [thousand HUF] | 47478818 | 49837692 | 51313135.945 | 54250301.505 | 50208442.73 | 49361106.91
Egyéb felhasználói hődíj jellegű árbevétel [eFt] ¦ Heating fee type revenue from other consumers [thousand HUF] | 21051265 | 21085692 | 23057049.967 | 24436059.4515 | 22568610 | 21979300.5
Alapdíj jellegű bevételek összesen [eFt] ¦ Base tariff type revenues, total [thousand HUF] | 41061080 | 40747122 | 40536825.135 | 41446533.0499 | 41904784.73 | 42287446.73
Lakossági alapdíj jellegű bevételek [eFt] ¦ Base tariff type revenues from households [thousand HUF] | 28022787 | 26919735 | 26753095.342 | 27476777.713 | 27900846.73 | 27905749.11
Egyéb felhasználói alapdíj jellegű bevételek [eFt] ¦ Base tariff type revenues from other consumers [thousand HUF] | 13038293 | 13827387 | 13783729.793 | 13969755.3369 | 14003938 | 14381697.62

## 3.6
3.6 Távhőszolgáltatók által vásárolt hő mennyisége és költsége ¦ 3.6 Amount and costs of heat purchased by district heat suppliers
| 2014 | 2015 | 2016 | 2017 | 2018 | 2019
Vásárolt hő mennyisége [GJ]¦ Amount of purchased heat [GJ] | 19064089 | 20524545.7034 | 21763723.1126 | 22418732.7726 | 21112556.2299 | 20980053.7851
Vásárolt hő összes költsége [eFt] ¦ Total costs of purchased heat [thousand HUF] | 79300222 | 79019368.7551 | 77151577.9438 | 72167323.6971 | 71778362.2153 | 81773036.8818
Vásárolt hő hődíja [eFt] ¦ Fee of purchased heat [thousand HUF] | 67931844 | 66783770.8659 | 58990018.0009 | 53016811.4426 | 50903193.6643 | 59099763.0448
Vásárolt hő teljesítménydíja [eFt] ¦ Performance fee of purchased heat [thousand HUF] | 11368377 | 12235597.8893 | 18161559.9429 | 19150512.2545 | 20875168.551 | 22673273.837
Vásárolt hő átlagára [Ft/GJ] ¦ Average price of purchased heat [HUF/GJ] | 4160 | 3849.9936 | 3544.9623 | 3219.0635 | 3399.795 | 3897.6562
Átlagos hődíj [Ft/GJ] ¦ Average heat fee [HUF/GJ] | 3563 | 3253.8489 | 2710.4746 | 2364.8443 | 2411.0389 | 2816.95

## 3.7
3.7 Távhőszolgáltatásban kiadott és szolgáltatott hő mennyisége ¦ 3.7 Amount of heat output and provided in district heating
| 2015 | 2016 | 2017 | 2018 | 2019
Kiadott hő [GJ] ¦ Heat output [GJ] | 30389381.1266 | 31874436.0404 | 32513984.4395 | 30446697.6854 | 29690883.6482
Szolgáltatott hő [GJ] ¦ Provided heat [GJ] | 26491212.9649 | 28064065.9952 | 28514227.1259 | 26601195.3648 | 25940445.5112
Hálózati veszteség [GJ] ¦ Network loss [GJ] | 3898168.1617 | 3810370.0452 | 3999757.3136 | 3845502.3206 | 3750438.137
Hálózati veszteség [%] ¦ Network loss [%] | 12.8274 | 11.9543 | 12.3017 | 12.6303 | 12.6316
*Az adatok pontosításra kerültek az előző évi kiadványhoz képest.
The data has been revised since the previous editon of this publication.

## 3.8
3.8 Fontosabb infrastrukturális adatok ¦ 3.8 Main infrastructure data
| 2014 | 2015 | 2016 | 2017 | 2018* | 2019
Szolgáltatói hőközpontok száma [db] ¦ Number of supplier substations [pcs] | 1888 | 1942 | 1985 | 1894 | 1786 | 1756
Felhasználói hőközpontok száma [db] ¦ Number of consumer substations [pcs] | 12623 | 12634 | 12886 | 12901 | 12036 | 12102
Hőfogadó állomások száma [db] ¦ Number of heat transfer stations [pcs] | 11458 | 11617 | 11753 | 11642 | 11777 | 11891
Távhővezetékek nyomvonalhossza [km] ¦ Route length of district heating pipelines [km] | 1927.8203 | 1910.166 | 1935.6985 | 1942.3025 | 1969.4321 | 1961.1918
*Az adatok pontosításra kerültek az előző évi kiadványhoz képest.
The data has been revised since the previous editon of this publication.

## 3.9
3.9 Távhő Ökocímke ¦ 3.9 District Heat Ecolabel
Távhőszolgáltató ¦ District heat supplier | Távhőrendszer megnevezése ¦ Name of district heating system | Primerenergia-hatékonysági tényező* ¦ Primary energy efficiency factor* |  | Megújuló energiaforrások aránya** ¦ Share of renewable energy** |  | Fajlagos CO2 kibocsátás*** ¦ Average CO2 emission*** |  | Referencia év ¦ Reference year
|  | (GJ/GJ) | Osztályzat¦ Grade | (%) | Osztályzat¦ Grade | gCO2 (kg/GJ) | Osztályzat¦ Grade
Cothec Energetikai Üzemeltető Kft. | Sátoraljaújhely Deák úti távhőkörzet | 1.1643 | C | 0.05012% | F | 65.025 | C | 2018
Cothec Energetikai Üzemeltető Kft. | Sárbogárd, József A. úti távhőkörzet | 1.1547 | C | 0.07845% | F | 64.269 | C | 2018
Cothec Energetikai Üzemeltető Kft. | Nagyatád távhőszolgáltatás | 1.1374 | C | 29.06% | A | 46.0352 | A | 2018
EVAT Zrt. | Eger-Felsővárosi Fűtőmű | 1.2056 | D | 0.06% | F | 67.2614 | C | 2017
FŐTÁV Zrt. | Észak-pesti hőkörzet | 0.91347 | A+ | 10.7% | D | 46.1963 | A | 2016
FŐTÁV Zrt. | Csepeli erőmű hőkörzete | 0.894 | A+ | 0.04% | F | 49.882 | B | 2016
FŐTÁV Zrt. | Kelenföldi erőmű hőkörzete | 0.8614 | A+ | 0.04% | F | 48.0452 | B | 2016
FŐTÁV Zrt. | Kispesti erőmű hőkörzete | 0.8371 | A+ | 0.04% | F | 46.6898 | A | 2016
FŐTÁV Zrt. | Észak-budai hőkörzet | 1.0275 | A | 0.04% | F | 57.3765 | C | 2016
FŐTÁV Zrt. | Füredi utcai fűtőmű hőkörzete | 0.9639 | A | 0.04% | F | 53.8017 | B | 2016
FŐTÁV Zrt. | Rákoskeresztúri fűtőmű hőkörzete | 0.9925 | A | 0.06% | F | 55.4184 | C | 2016
FŐTÁV Zrt. | Magasház utcai tömbkazán hőkörzete | 1.1488 | C | 0.08% | F | 63.9778 | C | 2016
FŐTÁV Zrt. | Keleti Károly utcai tömbkazán hőkörzete | 1.257 | D | 0.37% | F | 68.2932 | D | 2016
FŐTÁV Zrt. | Toboz utcai tömbkazán hőkörzete | 1.1412 | C | 0.06% | F | 63.6749 | C | 2016
FŐTÁV Zrt. | Rózsakerti fűtőmű hőkörzete | 1.0503 | B | 0.1% | F | 58.286 | C | 2016
FŐTÁV Zrt. | Pinceszer utcai tömbkazán hőkörzete | 1.171 | C | 0.14% | F | 64.8646 | C | 2016
FŐTÁV-Kiserőmű Kft. | Rákóczi Liget Társasházi hőkörzet | 0.94729 | A | 0.043% | F | 52.8633 | B | 2018
GYŐR-SZOL Zrt. | Győri forróvizes távhőrendszer | 1.155 | C | 28.75% | A | 47.0372 | A | 2017
Kaposvári Önkormányzati Vagyonkezelő és Szolgáltató Zrt. | Kaposvári 1. távhőrendszer | 1.0982 | B | 0.002571% | F | 61.5915 | C | 2018
Komlói Fűtőerőmű Zrt. | Komlói távhőrendszer | 1.4782 | F | 81.97% | A+ | 14.4989 | A+ | 2016
MIHŐ Kft. | Miskolc-Avasi Távhőrendszer | 1.1689 | C | 57.72% | A+ | 28.441 | A+ | 2016
MIHŐ Kft. | Miskolc-Belvárosi Távhőrendszer | 1.1822 | C | 60.75% | A+ | 24.5597 | A+ | 2016
MOHÁCS-HŐ Kft | Liszt Ferenc utcai Távhőrendszer | 1.2872 | D | 61.35% | A+ | 25.47 | A+ | 2017
PÉTÁV Kft. | Pécsi távhőrendszer | 1.0213 | A | 97.24% | A+ | 2.2837 | A+ | 2016
PROMTÁVHŐ Kft. | Dorog és Esztergom távhőrendszere | 1.1948 | C | 20.6% | A | 70.5287 | D | 2017
RÉGIÓHŐ Kft | Vasvári Távhőrendszer | 1.194 | C | 87.73% | A+ | 9.4632 | A+ | 2016
RÉGIÓHŐ Kft | Körmendi Távhőrendszer | 1.342 | E | 52.61% | A+ | 35.0451 | A+ | 2016
Szentes Városi Szolgáltató Kft. | Szentes Városi Távhőrendszer | 1.1706 | C | 98.62% | A+ | 1.3811 | A+ | 2016
Szombathelyi Távhőszolgáltató Kft. | Mikes körzet | 1.2617 | D | 42.58% | A+ | 38.1985 | A+ | 2017
Tata Energia Kft. | Tata Városi Távhőrendszer | 1.3395 | E | 50.96% | A+ | 36.2468 | A+ | 2017
T-SZOL Tatabányai Szolgáltató Zrt. | Tatabányai távhőrendszer | 1.0589 | B | 64.52% | A+ | 16.9399 | A+ | 2018
Veolia Energia Magyarország Zrt. | Cegléd Városi távhőrendszer | 0.9248 | A+ | 0.08% | F | 51.368 | B | 2017
VKSZ Veszprémi Közüzemi Szolgáltató Zrt. | Haszkovó utcai fűtőmű hőkörzet | 0.89209 | A+ | 0.05722% | F | 49.6915 | B | 2018
* Primerenergia-hatékonysági tényező: Az adott távhőrendszerben a távhőszolgáltató által értékesített távhő előállításához felhasznált primer energia átalakítási veszteségeit, a hőenergia termeléséhez és keringtetéséhez felhasznált villamos energia előállításához szükséges primer energiát és a távhőhálózaton bekövetkező hőveszteséget is figyelembe vevő fajlagos primerenergia-igény GJ/GJ értékben kifejezve ¦
* Primary energy efficiency factor: specific primary energy need in terms of GJ/GJ taking into consideration:
-the loss during conversion of primary energy into district heat to be sold by DH company on a given DH network,
-the primary energy needed for power generation in order to produce and circulate heat energy,
-heat loss on the district heating network.
** Megújuló energiaforrások aránya: egy adott távhőrendszerben a hőtermelésben egymással kooperáló hőforrások egyes hőtermelő technológiáiban használt megújuló energiaforrások technológián belüli részarányainak összessége ¦
**Share of renewable energy: total of shares of renewable energy sources within same heat producing technologies used by cooperative heat producers on a given district heating network.
*** Fajlagos CO2 kibocsátás: az adott távhőrendszer hőfogyasztói által felhasznált, a távhőszolgáltató által értékesített, távhő megtermeléséhez felhasznált primer energia fajlagos CO2 kibocsátása (kg/GJ) ¦
*** Specific CO2 emission: the specific CO2 emission of primary energy in terms of kg/GJ needed for production of district heat sold by DH company and used by heat consumers of a district heating network.